## フロー（記載不要）
設計業務等のチェックシート
【RＣ上部工 RC連続T桁橋 １／11】
設計フロー図
| 設計の手順 |  |  | 主な照査項目
道路条件：道路規格、幅員構成、道路線形、勾配
橋梁条件：活荷重、橋長、支間、桁長、斜角、拡幅、バチ
|  | 使用材料 |  |  | コンクリート：設計基準強度、弾性係数
乾燥収縮度、許容応力度
鋼材 ：使用鋼材の種類、物性値、弾性係数、許容応力度
主桁・主版種別の決定
桁本数・桁高・桁間隔・張出床版長、横桁配置・間隔・厚さ
斜角・バチ・拡幅に対する構造対応
建築限界との整合
床版厚・ハンチ厚
荷重計算、荷重組み合わせ、断面力算出
曲げに対する検討（死荷重時・設計荷重時・終局荷重時）
鉄筋配置状態（径・かぶり・ピッチ）、設計図との整合
解析方法、フレームの設定、曲げ・捩じり剛性の設定・入力
荷重計算・入力、荷重組み合わせ、断面力
曲げに対する検討（死荷重時・設計荷重時・終局荷重時）
せん断に対する検討（死荷重時・設計荷重時・終局荷重時）
ねじりに対する検討（斜角が小さい場合）
鉄筋配置状態（径・かぶり・ピッチ）、設計図との整合
曲げに対する検討（死荷重時・設計荷重時・終局荷重時）
せん断に対する検討（死荷重時・設計荷重時・終局荷重時）
ねじりに対する検討（斜角が小さい場合）
鉄筋配置状態（径・かぶり・ピッチ）、設計図との整合
鋼材のかぶり・間隔、鋼材の相互干渉、施工不都合
反力、移動量
支承タイプ、形式の決定
支承の数値計算・許容値と整合
鋼材との相互干渉
落橋防止システムの選択
設計水平力
PCケーブル、アンカーバーの配置
数値計算・許容値との整合
取り付け部の照査、鋼材との相互干渉
参考資料 「道路橋用橋げた 設計製造便覧」
社）プレストレスト・コンクリート建設業協会
始
①設計条件の設定
②橋げたの種別 桁配置の決定
④主桁の設計
⑦落橋防止 システムの設計
終
⑥支承の設計
③床版の設計
⑥構造細目の検討
⑤中間・端横桁 の設計

## 設条
設計業務等のチェックシート
【RＣ上部工 RC連続T桁橋 2／11】
設計条件･材料強度・許容応力度
対象工事名 |  |  | （記載不要）
対象業務 | 業 務 等 の 名 称 | [7 empty] | 受 託 者 名 |  |  |  |  | 業 務 の 実 施 期 間
H ..～H . .
照査工種 |  |  | 構 造 形 式 等 | [5 empty] | 適 用 示 方 書 等
RC上部工 | [8 empty] | 道路橋示方書・同解説Ⅰ～Ⅴ Ｈ14.3
設計便覧（案）近畿地方整備局 Ｈ24.4
使用プログラム |  |  | プログラム名 | [8 empty] | 開発会社 |  |  |  |  | 適用示方書
① 設計条件 | 橋梁名 | [7 empty] | バチ・拡幅等※
| 重 要 度 区 分 |  |  |  | 種の橋
| 活荷重 |  |  |  | 活荷重 |  |  |  | 設計水平震度 |  |  |  | 橋軸方向 |  |  | ｋｈ＝
| 橋長(m) |  |  |  | 0 | [7 empty] | 直角方向 |  |  | ｋｈ＝
| 桁長(m) |  |  |  | 0 |  |  |  | 舗装厚 |  | 車道部 |  | mm（ ）
| 支間長(m) |  |  |  | 0 |  |  |  | (材料名） |  | 歩道部 |  | mm（ ）
| 有効幅員(m) |  |  |  | 0 |  |  |  | 高欄形式
| 横断勾配 |  |  |  | % |  |  |  | 遮音壁 |  |  |  | ｋN/m（H= ｍ仕様）
| 平面曲線 |  |  |  | Ｒ＝ ｍ,A= m |  |  |  | 落下物防止柵
| 斜角 |  |  | 左 | °′″ |  |  |  | 添架物等
|  |  |  | 右 | °′″
※ 具体的に記入してください。
①材料強度・許容応力度・物性値 |  |  | コンクリート | [13 empty] | （N/mm2) | 計算 | 頁 | 設図
|  | 設計基準強度 | [12 empty] | 24 |  |  |  |  | -
|  | 許容曲げ圧縮応力度 | [12 empty] | 8
|  | コンクリートが負担できる平均せん断応力度 | [12 empty] | 0.39
|  | コンクリートの平均せん断応力度の最大値 | [12 empty] | 3.2
|  | 許容押し抜きせん断応力度 | [12 empty] | 0.9
|  | 許容付着応力度 | [5 empty] | 異型棒鋼 | [6 empty] | 1.6
| 許容支圧応力度 | [5 empty] | σba＝(０．２５＋０．０５Ac/Ab)σck 但し、σba≦０．５０σｃｋ
|  | ヤング係数 （N/mm2) | [12 empty] | 2.5×１０4
|  | 乾燥収縮度 | [12 empty] | ２０×１０－５
|  | 鉄筋コンクリートの単位重量 （ｋN/m3) | [12 empty] | 24.5
|  |  | 鉄筋 | [14 empty] | 計算 | 頁 | 設図
[10 empty] | 鉄筋の種類 |  |  |  |  | SD345 |  |  |  |  | -
応力度（N/mm2)・荷重組み合せ
| 引張応力度 |  |  |  |  | 活荷重及び衝撃以外の主荷重 | [8 empty] | 100
[6 empty] | 荷重の組み合わせに衝突荷重あるいは地震の影響を含まない場合 |  |  |  |  | 一般の部材 |  |  |  | 180
[11 empty] | 床版 |  |  |  | 140
[6 empty] | 荷重の組み合わせに衝突荷重又は地震の影響を考慮する場合の許容応力度の基本値 | [8 empty] | 200
|  | 降伏点応力度 | [12 empty] | 345
|  | ヤング係数 （N/mm2) | [12 empty] | 2.0×105
注） 計算書・設図（設計図の略記）の項にはそれぞれ該当する事項が正常に実施されている場合は○、反対の場合は×、一部が誤り又は検討を要する場合等は△を記入してください。
ページ項は代表的なページ番号を記入してください。
記入欄・判定欄で記入が該当しない項には ― 又は「該当なし」を記入してください。

## 主横
設計業務等のチェックシート
【RＣ上部工 RC連続T桁橋 3／11】
主桁・横桁構成
主桁・横桁構成
以下の図面を貼り付けてください（スペースが不足する場合はページ追加してください）。
①主桁側面図（支点横桁・中間横桁の幅・位置が明確なもの）
②主桁断面図（主桁本数・主桁間隔・横桁寸法の明確なもの）
③主桁主鉄筋配置図（主鉄筋位置の明確なもの）
自重の概算検証（主桁・横桁の諸数値による自重と設計計算自重反力合計との比較による入力確認）
|  |  |  | ※〈各主桁間横桁の合計〉について記入してください。 | [5 empty] | （ｍ、ｍ２）
主桁断面積 |  |  |  |  | 端横桁面積※ | 端横桁厚 | 中間横桁面積※ | 中間横桁厚 | 中間横桁数 | 自重合計
0 |  |  |  |  | 0 | 0 | 0 | 0 | 0 | #VALUE!
中間支点横桁面積※ |  |  |  |  | 中間支点横桁厚 | 中間支点横桁数 |  | 反力計算における自重反力 |  | 0
反力の整合性

## 橋面
設計業務等のチェックシート
【RＣ上部工 RC連続T桁橋 4／11】
橋面荷重
橋 面 荷 重
[6 empty] | 荷重図 | [14 empty] | 単位：ｍ
総幅員：
有効幅員：
[5 empty] | Ｂ２＝ |  | 0 | [6 empty] | Ｂ１＝ | 0
0
③④主桁･床版の設計（荷重算出～橋面荷重） |  | 遮音壁 ｐ１（ｋN/m) | 高欄 ｐ３（kN/m) | 地覆 ｐ５（kN/m) | [18 empty] | 地覆 ｐ６（kN/m) | 高欄 ｐ４（kN/m) | 遮音壁 ｐ２（kN/m)
舗装厚ｈ２（舗装中心）
[10 empty] | 歩道舗装厚： | ｔ１＝ |  | 0 |  |  |  |  | 雪荷重 ｗｓ
縁石ｐ７
[10 empty] | 舗装厚ｈ１ | [11 empty] | 舗装厚ｈ１
[5 empty] | ｈ３ |  |  | ｈ４
[7 empty] | 歩道中詰材 | [11 empty] | 部に寸法を記入してください。
|  |  | 歩道中詰材厚（ｍ） | [8 empty] | 添加物ｐ８ |  |  |  |  | 車道部舗装厚（ｍ）
|  |  | ｈ３ | [12 empty] | ｈ１
|  |  | ｈ４ | [12 empty] | ｈ２ |  |  |  |  | ※均しコンクリートを 換算し、加算してください。
|  |  | 平均厚ｈ３４ |  |  |  | 0 | [8 empty] | 平均厚ｈ１２※ |  |  | 0
[8 empty] | 荷重強度 ｗｄ（ｋＮ/ｍ） | [9 empty] | 載荷長（桁長） |  | ①V=Σwd ×L（kN) |  |  |  |  | 判定
[18 empty] | Ｌ（ｍ） | [6 empty] | 計算 | 頁 | 設図
| 舗装 |  | 歩道部 |  |  |  | (wd×t1×B2) | [10 empty] | 0 |  | V=Σwd×L
|  |  | 車道部 |  |  |  | (ｗd×h12×B1)
| 歩道中詰材 | [5 empty] | (ｗd×ｈ34×B2)
| 遮音壁 (落下物防止柵） | [5 empty] | ｐ１ | [19 empty] | ―
ｐ２
| 高欄 | [5 empty] | ｐ３
ｐ4
| 地覆 | [5 empty] | ｐ５ | [12 empty] | 0
ｐ６
| 縁石 | [5 empty] | ｐ7
| 添加物 | [5 empty] | ｐ８
0
| 雪 | [5 empty] | (ｗｓ×B) | [5 empty] | 0
| 合計 | [5 empty] | Σｗｄ＝ |  |  |  | 0 | [13 empty] | ― | ― | ―
| ②設計計算書の橋面荷重反力の合計 Rd | [18 empty] | 0 | [6 empty] | －
①と②の反力検証（○×を記入してください。）
照査のチェックポイントボックス
(床版）
設計図に配筋が反映されているか。･･･････････････････････････････････････････
(橋面荷重）
橋面荷重は正確に入力されているか。･････････････････････････････････････････
(主桁断面力）
格点座標・主桁断面寸法・横桁（隔壁）断面寸法は正確に入力されているか。・・・・・
|  | 注） |  | ページ項は代表的なページ番号を記入してください。
記入欄・判定欄で記入の該当しない項には―を記入してください。

## 床版
設計業務等のチェックシート
【RＣ上部工 RC連続T桁橋 5／11】
床版
[5 empty] | 直角方向張出床版上縁鉄筋 | [11 empty] | 直角方向中間部上縁鉄筋
[6 empty] | D | 0 | ＠ | 0 | [9 empty] | D | 0 |  | ＠ | 0
[12 empty] | ① |  | ② |  | ③ |  |  | ④
軸方向中間部下縁鉄筋
[21 empty] | D | 0 |  | ＠ | 0
[5 empty] | 軸方向張出床版下縁鉄筋 | [11 empty] | 直角方向中間部下縁鉄筋
[6 empty] | D | 0 | ＠ | 0 | [9 empty] | D | 0 |  | ＠ | 0
判定
|  |  | 直角方向 | [7 empty] | ① |  |  |  | ② |  |  |  |  | ③ | [5 empty] | ④ |  | 計算 | 頁 | 設図
③床版の設計 | 曲げモーメント | 死荷重作用時(kN・m) | [7 empty] | 0 | [19 empty] | －
|  | 設計荷重時 (kN・m) |  |  | 最大曲げモーメント
最小曲げモーメント
張出端部
|  | 内風荷重時 （kN・m) |  |  | 活無載荷 | [12 empty] | 0
活載荷
|  | 衝突荷重時(kN・m) | [21 empty] | 0
[11 empty] | ① |  |  |  | ② |  |  |  |  | ③ | [5 empty] | ④ |  | 計算 | 頁 | 設図
| 断面のデータ | [5 empty] | ｈ（ｍ） |  |  | 0 |  |  |  | 0 |  |  |  | 0 | [5 empty] | 0
[7 empty] | ｄ（ｍ） |  |  | 0 |  |  |  | 0 |  |  |  | 0 | [5 empty] | 0 | [5 empty] | -
[7 empty] | As(cm2) |  |  | 0 |  |  |  | 0 |  |  |  | 0 | [5 empty] | 0
[7 empty] | 径・ピッチ |  |  | D |  | @ |  | D |  | @ |  | D |  |  | @ |  |  | D |  |  | @
| 曲げ応力度 |  | 死荷重時 |  |  |  | σc |  |  | 0 |  |  |  | 0 |  |  |  | 0 | [5 empty] | 0 | [5 empty] | -
[7 empty] | σs |  |  | 0 |  |  |  | 0 |  |  |  | 0 | [5 empty] | 0
[7 empty] | 許容値 |  |  |  |  | σc | ≦ | σca= | 8 |  |  |  |  | σs |  | ≦ | σsa= |  | 100
|  |  | 設計荷重時 |  |  |  | σc |  |  | 0 |  |  |  | 0 |  |  |  | 0 | [5 empty] | 0
[7 empty] | σs |  |  | 0 |  |  |  | 0 |  |  |  | 0 | [5 empty] | 0
[7 empty] | 許容値 |  |  |  |  | σc | ≦ | σca= | 8 |  |  |  |  | σs |  | ≦ | σsa= |  | 140
|  |  | 風荷重時 （活有・無の最大値） |  |  |  | σc |  |  | 0 |  |  |  | 0 |  |  |  | 0 | [5 empty] | 0
[7 empty] | σs |  |  | 0 |  |  |  | 0 |  |  |  | 0 | [5 empty] | 0
[7 empty] | 許容値 |  |  |  |  | σc | ≦ | σca= | 10 |  |  |  |  | σs |  | ≦ | σsa= |  | 175
|  |  | 衝突時 |  |  |  | σc |  |  | 0 |  |  |  | 0 |  |  |  | 0 | [5 empty] | 0
[7 empty] | σs |  |  | 0 |  |  |  | 0 |  |  |  | 0 | [5 empty] | 0
[7 empty] | 許容値 |  |  |  |  | σc | ≦ | σca= | 12 |  |  |  |  | σs |  | ≦ | σsa= |  | 210
| N/mm2 |  | 張出端部 |  |  |  | σc |  |  | 0 |  |  |  | 0 |  |  |  | 0 | [5 empty] | 0
[7 empty] | σs |  |  | 0 |  |  |  | 0 |  |  |  | 0 | [5 empty] | 0
[7 empty] | 許容値 |  |  |  |  | σc | ≦ | σca= | 8 |  |  |  |  | σs |  | ≦ | σsa= |  | 140
軸方向
[10 empty] | 張出床版部 | [7 empty] | 中間床版部 | [9 empty] | 計算 | 頁 | 設図
| 橋軸方向曲げモーメント(kN・m) | [8 empty] | 0 | [7 empty] | 0 | [11 empty] | -
| 断面のデータ | [5 empty] | ｈ（ｍ） |  |  | 0 | [7 empty] | 0
[7 empty] | ｄ（ｍ） |  |  | 0 | [7 empty] | 0
[7 empty] | As(cm2) |  |  | 0 | [7 empty] | 0
[7 empty] | 径・ピッチ |  |  | D |  |  | ＠ |  |  |  |  | D |  |  |  |  | ＠ | [6 empty] | -
| 曲げ応力度 (N/mm2) | [5 empty] | σc |  |  | 0 | [7 empty] | 0
[7 empty] | σs |  |  | 0 | [7 empty] | 0
[7 empty] | 許容値 |  |  |  |  | σc | ≦ | σca= | 8 |  |  |  |  | σs |  | ≦ | σsa= |  | 140
照査のチェックポイントボックス
設計荷重時は許容値140N/mm2に対して20N/mm2程度の余裕をとっているか。････････････
標準部・桁端部の直角方向、張出床版軸方向鉄筋は正しく配筋されているか。････････････

## 曲げ
設計業務等のチェックシート
【RＣ上部工 RC連続T桁橋 6／11】
主桁・曲げモーメント
|  | 設計断面位置図 | [10 empty] | ② |  |  |  | ④ |  |  |  | ⑥ |  |  |  | ⑧
[10 empty] | ① | [5 empty] | ③ |  | ⑤ | [5 empty] | ⑦
判定
[33 empty] | 計算 | ページ | 設図
|  | 解析方法 | [32 empty] | －
曲げモーメントの集計 （kN・m）
④主桁の設計 | [11 empty] | ② |  |  |  |  | ④ |  |  |  |  | ⑥ |  |  |  |  | ⑧ | [5 empty] | 計算 | ページ | 設図
|  | 各荷重 |  |  | 自重 |  |  |  |  | 0 |  |  |  |  | 0 | [9 empty] | 0 |  |  |  |  | 0 |  |  |  |  | －
[5 empty] | 橋面荷重 | [19 empty] | 0
活荷重
|  | 集計値 |  |  | 死荷重時
設計荷重時
[5 empty] | 終局荷重最大値 |  |  |  |  | 0 | [19 empty] | 0
せん断力の集計 (kN)
[11 empty] | ① |  |  |  |  | ③ |  |  |  |  | ⑤ |  |  |  |  | ⑦ | [6 empty] | 計算 | ページ | 設図
|  | 各荷重 |  |  | 自重 |  |  |  |  | 0 |  |  |  |  | 0 | [19 empty] | －
[5 empty] | 橋面荷重 |  |  |  |  | 0 |  |  |  |  | 0
活荷重
|  | 集計値 |  |  | 死荷重時
[5 empty] | 設計荷重時 | [24 empty] | 0
[5 empty] | 終局荷重最大値 |  |  |  |  | 3 |  |  |  |  | 3 |  |  |  |  | 3 |  |  |  |  | 3 |  |  |  |  | 0
鉄筋配置表
|  | 鉄筋配置図 |  |  |  | (単位ｍ） | [15 empty] | As（cm2) |  |  |  |  | 径・ピッチ |  |  |  | ｄ(m) |  | 計算 | ページ | 設図
[19 empty] | ② | T1 |  | 0 |  |  | D | 16 |  | @ | 200 |  | 0
[20 empty] | T2 |  | 0 |  |  | D |  |  | @ |  |  | 0
[20 empty] | T3 |  | 0 |  |  | D |  |  | @ |  |  | 0
[9 empty] | T1 | [6 empty] | 圧縮縁端からの距離 ｄ |  |  |  | T4 |  | 12.123 |  |  | D |  |  | @ |  |  | 0
[19 empty] | ④ | T1 |  | 0 |  |  | D | 16 |  | @ | 200 |  | 0
|  |  | 有効高 | [5 empty] | T2 | [10 empty] | T2 |  | 0 |  |  | D |  |  | @ |  |  | 0
[20 empty] | T3 |  | 0 |  |  | D |  |  | @ |  |  | 0
[20 empty] | T4 |  | 12.123 |  |  | D |  |  | @ |  |  | 0
| 桁高= | [17 empty] | ⑥ | T1 |  | 0 |  |  | D | 16 |  | @ | 200 |  | 0
[9 empty] | T3 | [10 empty] | T2 |  | 0 |  |  | D |  |  | @ |  |  | 0
[20 empty] | T3 |  | 0 |  |  | D |  |  | @ |  |  | 0
[9 empty] | T4 | [10 empty] | T4 |  | 12.123 |  |  | D |  |  | @ |  |  | 0
[19 empty] | ⑧ | T1 |  | 0 |  |  | D | 16 |  | @ | 200 |  | 0
[20 empty] | T2 |  | 0 |  |  | D |  |  | @ |  |  | 0
[20 empty] | T3 |  | 0 |  |  | D |  |  | @ |  |  | 0
[20 empty] | T4 |  | 12.123 |  |  | D |  |  | @ |  |  | 0
[6 empty] | ② |  | ④ |  |  | ⑥ |  |  | ⑧
|  |  | 有効高 |  | 0 |  | 0 |  |  | 0 |  |  | 0
曲げモーメントに対する検証
④主桁の設計 | [11 empty] | ② |  |  |  |  | ④ |  |  |  |  | ⑥ |  |  |  |  | ⑧ |  |  | 許容値 |  |  | 計算 | ページ | 設図
|  | 常時 曲げ 応力度 |  | 死荷重時 (N/mm2) |  |  | σc |  |  | 5 |  |  |  |  | 0 |  |  |  |  | 0 |  |  |  |  | 0 |  |  |  |  | σc≦ | 8 |  |  |  | －
[7 empty] | σs |  |  | 0 |  |  |  |  | 0 |  |  |  |  | 0 |  |  |  |  | 0 |  |  |  |  | σs≦ | 100
|  |  |  | 設計荷重時(N/mm2) |  |  | σc |  |  | 0 |  |  |  |  | 0 |  |  |  |  | 0 |  |  |  |  | 0 |  |  |  |  | σc≦ | 8
[7 empty] | σs |  |  | 0 |  |  |  |  | 0 |  |  |  |  | 0 |  |  |  |  | 0 |  |  |  |  | σs≦ | 180
|  | 終局時 |  | 破壊抵抗 曲げモーメント(kN･m) | [5 empty] | 0 |  |  |  |  | 0 |  |  |  |  | 0 |  |  |  |  | 0 |  |  |  |  | ―
|  |  |  | 曲げ破壊安全度 F | [5 empty] | #DIV/0! |  |  |  |  | #DIV/0! |  |  |  |  | #DIV/0! |  |  |  |  | #DIV/0! |  |  |  |  | F | ≧ | 1

## せん
設計業務等のチェックシート
【RＣ上部工 RC連続T桁橋 7／11】
主桁・せん断力
[6 empty] | ① |  |  | ③ | ⑤ |  |  |  | ⑦
|  | せん断力に対する検証 | [15 empty] | 判定
[8 empty] | ① |  |  |  | ③ |  |  |  | 許容値 |  | 計算 | ページ | 設図
| 断面のデータ |  |  | ウエブ幅（m） |  |  | 0 |  |  |  | 0 |  |  |  |  | ―
④主桁の設計（せん断力） |  |  |  | 有効高（m） |  |  | 0 |  |  |  | 0 |  |  |  |  | ― |  |  |  | -
| 常時 |  | 平均せん断応力度τm（N/㎜2） |  |  |  | 0 |  |  |  | 0 |  |  |  |  | τm≦ | 0.39
|  |  | 斜引張鉄筋応力度 σs（N/㎜2） |  | 死荷重時 |  | 0 |  |  |  | 0 |  |  |  |  | σs≦ | 100
[5 empty] | 設計荷重時 |  | 0 |  |  |  | 0 |  |  |  |  | σs≦ | 180
| 終局時(kN) |  | ウエブコンクリートの圧壊耐力(Suc) |  |  |  | 0 |  |  |  | 0 |  |  |  |  | NG
|  |  | 斜引張り破壊耐力（Sus) |  |  |  | 0 |  |  |  | 0 |  |  |  |  | NG
| 斜引張鉄筋 （cm2/m) |  | 必要鉄筋量 |  |  |  | 0 | [8 empty] | ―
|  |  | 最小鉄筋量 | [12 empty] | ―
|  |  | 配置鉄筋 |  | As |  | 0 |  |  |  | 0 |  |  |  |  | NG
[5 empty] | 径・ピッチ |  | D |  | @ |  | D |  | @ |  |  | ―
| 軸方向鉄筋 (cm2) |  | 必要鉄筋量 |  |  |  | 0 | [8 empty] | ― |  |  |  | -
|  |  | 配置鉄筋 |  | As |  | 0 |  |  |  | 0 |  |  |  |  | NG
[5 empty] | 径・本数 |  | D |  |  | 本 | D |  |  |  | 本 | ―
[8 empty] | ⑤ |  |  |  | ⑦ |  |  |  | 許容値 |  | 計算 | ページ | 設図
| 断面のデータ |  |  | ウエブ幅（m） |  |  | 0 |  |  |  | 0 |  |  |  |  | ―
|  |  |  | 有効高（m） |  |  | 0 |  |  |  | 0 |  |  |  |  | ― |  |  |  | -
| 常時 |  | 平均せん断応力度τm（N/㎜2） |  |  |  | 0 |  |  |  | 0 |  |  |  |  | τm≦ | 0.39
|  |  | 斜引張鉄筋応力度 σs（N/㎜2） |  | 死荷重時 |  | 0 |  |  |  | 0 |  |  |  |  | σs≦ | 100
[5 empty] | 設計荷重時 |  | 0 |  |  |  | 0 |  |  |  |  | σs≦ | 180
| 終局時(kN) |  | ウエブコンクリートの圧壊耐力(Suc) |  |  |  | 5 |  |  |  | 2 |  |  |  |  | NG
|  |  | 斜引張り破壊耐力（Sus) |  |  |  | 0 |  |  |  | 0 |  |  |  |  | NG
| 斜引張鉄筋 （cm2/m) |  | 必要鉄筋量 |  |  |  | 0 | [8 empty] | ―
|  |  | 最小鉄筋量 |  |  |  | 0 | [8 empty] | ―
|  |  | 配置鉄筋 |  | As |  | 0 | [8 empty] | NG
[5 empty] | 径・ピッチ |  | D |  | @ |  | D |  | @ |  |  | ―
| 軸方向鉄筋 (cm2) |  | 必要鉄筋量 | [12 empty] | ― |  |  |  | -
|  |  | 配置鉄筋 |  | As | [10 empty] | NG
[5 empty] | 径・本数 |  | D |  |  | 本 | D |  |  |  | 本 | ―

## 横桁
設計業務等のチェックシート
【RＣ上部工 RC連続T桁橋 8／11】
中間横桁・端横桁
中間横桁
|  |  | 圧縮縁端からの距離 ｄ | [14 empty] | 鉄筋配置表
[17 empty] | As（cm2) |  |  |  | 径・ピッチ |  |  |  | ｄ(m) |  | 計算 | ページ | 設図
[14 empty] | 上縁鉄筋 |  |  | 0 |  | D | 16 |  | @ | 200 |  | 0
[14 empty] | 下縁鉄筋 |  |  | 0 |  | D |  |  | @ |  |  | 0
中間横桁高
⑤中間横桁の検証 | [8 empty] | 曲げモーメント(kN・m) | [8 empty] | せん断力k(N) | [8 empty] | 判定
[9 empty] | Mmax |  |  |  |  | Mnin |  |  |  | Smax |  |  |  |  | Smin |  |  |  | 計算 | ページ | 設図
| 断面力集計 |  |  | 死荷重時 |  |  |  |  | 0 |  |  |  |  | 0 |  |  |  | 0 |  |  |  |  | 0 | [5 empty] | －
|  |  |  | 設計荷重時 |  |  |  |  | 0 |  |  |  |  | 0 |  |  |  | 0 |  |  |  |  | 0
|  |  |  | 終局荷重時 |  |  |  |  | 0 |  |  |  |  | 0 |  |  |  | 0 |  |  |  |  | 0
曲げに対する検証
[9 empty] | Mmaxに対して | [5 empty] | Mninに対して | [5 empty] | 許容値 | [5 empty] | 判定
[9 empty] | σc |  |  |  | σs |  | σc |  |  | σs | [8 empty] | 計算 | ページ | 設図
| 常時 |  | 曲げ応力度 (N/mm2) |  |  | 死荷重時 |  |  | 0 |  |  |  | 0 |  | 0 |  |  | 0 |  |  | σc≦ |  | 8 | σｓ≦ |  | 100 |  |  | －
[6 empty] | 設計荷重時 |  |  | 0 |  |  |  | 0 |  | 0 |  |  | 0 |  |  | σc≦ |  | 8 | σｓ≦ |  | 180
| 終局時 |  | 破壊抵抗曲げモーメント | [5 empty] | 0 | [5 empty] | 0 | [5 empty] | ―
|  |  | 曲げ破壊安全度 F | [5 empty] | #DIV/0! | [5 empty] | #DIV/0! | [5 empty] | #DIV/0! |  |  | (F≧1.0)
せん断力に対する検証
[9 empty] | Smaxに対して | [5 empty] | Sminに対して | [5 empty] | 許容値 | [5 empty] | 計算 | ページ | 設図
| 常時 |  | 斜引張鉄筋応 力度(N/mm2) |  |  |  | 死荷重時 |  | 0 | [5 empty] | 0 | [6 empty] | σs≦σsa= |  |  | 100 |  |  |  | －
[7 empty] | 設計荷重時 |  | 0 | [5 empty] | 0 | [6 empty] | σs≦σsa= |  |  | 180
| 終局時 (kN) |  | ウエブ圧壊耐力(Suc) | [5 empty] | 0 | [5 empty] | 0 | [5 empty] | ―
|  |  | 斜引張破壊耐力（Sus) | [5 empty] | 0 | [5 empty] | 0 | [5 empty] | ―
|  |  | 破壊に対する検証 | [5 empty] | NG | [5 empty] | NG | [5 empty] | Suc,Sus≧Smax,min
| 斜引張鉄筋 （㎝2/m) |  |  | 必要鉄筋 |  |  |  |  | 0 | [5 empty] | 0 | [5 empty] | ―
|  |  |  | 最小鉄筋 |  |  |  |  | 0 | [5 empty] | 0 | [5 empty] | ―
|  |  |  | 配置鉄筋 |  |  | As |  | 0 | [5 empty] | 0 | [5 empty] | As≧必要、最小鉄筋量
[7 empty] | 径・ピッチ |  |  | D |  |  | @ |  |  | D |  | @ |  |  | ―
|  | 端横桁 | [24 empty] | 計算 | ページ | 設図
⑤端横桁の検証 | [14 empty] | 設計水平力(kN) | [5 empty] | 0 | [7 empty] | -
[15 empty] | 曲げモーメント(kN・m) | [5 empty] | 0
[15 empty] | 曲げ応力度 (N/mm2) |  |  | コンクリート |  |  | 0 |  |  | σc≦ |  | 8
[11 empty] | 連結PC鋼材 | [6 empty] | 鉄筋 |  |  | 0 |  |  | σs≦ |  | 180
|  |  | 0 |  | 0 | [9 empty] | 曲げ必要鉄筋量(cm2) | [5 empty] | 0
[15 empty] | 配置鉄筋(cm2) | [5 empty] | 0
[12 empty] | 材料名 |  |  | 終局荷重時せん断力(kN) | [5 empty] | 0 | [7 empty] | -
|  |  | 横桁高：h1 |  | 抵抗幅:ｈ2 | [9 empty] | 圧縮破壊耐力(kN) | [5 empty] | 0
[15 empty] | 斜引張破壊耐力(kN) | [5 empty] | 0
[15 empty] | 破壊に対する検証 | [5 empty] | NG
[10 empty] | アンカーバー |  |  |  |  | 必要斜引張鉄筋（cm2/m) | [5 empty] | 0
[15 empty] | 配置鉄筋(cm2/m) | [5 empty] | 0
[10 empty] | φ＝ |  |  |  |  | 押し抜きせん断抵抗(kN) | [5 empty] | 0 | [7 empty] | -
ｂｗ＝
0

## 支落
設計業務等のチェックシート
【RＣ上部工 RC連続T桁橋 9／11】
支承・落橋防止システム
⑧ 支 承 | 支承条件の選定（○をつける） | [8 empty] | 固定・可動 |  |  |  | 分散 |  |  |  | 免震 |  |  | 判定
[9 empty] | A1 |  |  |  | A2 |  |  |  | P1 |  |  |  | 計算 | ページ | 設図
支 承 タ イ プ（A or B)
支 承 形 式（ゴム・鋼等）
支承セット方向(支承線に対して角度表示）
| 移動量 | 常時設計移動量 | [5 empty] | mm | [14 empty] | ―
⑥ 支承 |  | 地震時移動量（L2) | [5 empty] | mm
| 反力 | 常時鉛直反力 |  |  | 死荷重 | Rd |  | kN
[5 empty] | 設計荷重 | ΣR |  | kN
|  | 地震時水平反力 |  |  | 橋軸方向 Rh1 |  |  | kN | 0
[5 empty] | 直角方向 Rh2 |  |  | kN
| 支承寸法 | 橋軸方向 |  |  | B |  |  | mm
|  | 直角方向 |  |  | Ｌ |  |  | mm
|  | ゴム全厚 |  |  | te×n=Σte |  |  | mm
|  | 内部鋼板厚 |  |  | ts |  |  | mm
|  | 全高 |  |  | Σh |  |  | mm
| 鉛直力支持 | 最大圧縮応力度 |  |  | σmax≦σmaxa |  |  | N/mm2 |  |  | ≦ | 8 |  |  | ≦ | 8 |  |  | ≦ | 8 |  |  | ―
|  | 圧縮応力振幅 |  |  | Δo≦Δσa |  |  | N/mm2 |  |  | ≦ | 5 |  |  | ≦ | 5 |  |  | ≦ | 5
|  | 最小圧縮応力度 |  |  | σmin≧σmina |  |  | N/mm2 |  |  | ≧ | ― |  |  | ≧ | ― |  |  | ≧ | ―
|  | 座屈安全性 | 常時 |  | σmax≦σcra |  |  | N/mm2 |  |  | ≦ | 20.76 |  |  | ≦ | 37.05 |  |  | ≦ | 20.76
|  |  | 地震時 |  | σce≦σcra |  |  | N/mm2 |  |  | ≦ | ― |  |  | ≦ | ― |  |  | ≦ | ―
|  | 引張応力度 | 地震時 |  | σte≦σta |  |  | N/mm2 |  |  | ≦ | 2 |  |  | ≦ | 2 |  |  | ≦ | 2
|  | 内部鋼板引張応力度 |  |  | σs≦σsa |  |  | N/mm2 |  |  | ≦ | 140 |  |  | ≦ | 140 |  |  | ≦ | 140
| 変位追随 | せん断歪み | 常時 |  | γs≦γsa |  |  | ％ |  |  | ≦ | 70 |  |  | ≦ | 70 |  |  | ≦ | 70
|  |  | 地震時 |  | γse≦γsea |  |  | ％ |  |  | ≦ | 150 |  |  | ≦ | 150 |  |  | ≦ | 150
|  | 回転機能 |  |  | δr≦δc/fv |  |  | mm |  |  | ≦ | 0.876 |  |  | ≦ | 0.638 |  |  | ≦ | 0.988
| 局部せん断歪み |  |  |  | γt≦γta | [5 empty] | ≦ | 366.7 |  |  | ≦ | 366.7 |  |  | ≦ | 366.7
| アンカーバー | 材質
|  | 径 |  |  | φ |  |  | mm
|  | 本数 |  |  | n |  |  | 本
|  | 埋込み長 |  |  | L |  |  | mm
|  | せん断応力度 |  |  | τh≦τha |  |  | N/mm2 |  |  | ≦ | 195.5 |  |  | ≦ | 195.5 |  |  | ≦ | 195.5 |  |  | ―
|  | 付着応力度 |  |  | τo≦τoa |  |  | N/mm2 |  |  | ≦ | 2.7 |  |  | ≦ | 2.7 |  |  | ≦ | 2.7 |  |  | ―
⑦ 落橋防止システム | [20 empty] | 判定
| 桁かかり長 | [8 empty] | A1 | [5 empty] | A2 |  |  |  |  | 計算 | ページ | 設図
|  |  |  | 設計計算 |  | 桁かかり長 ＳＥ（ｍ） |  |  |  | 0
最小値 ＳＥＭ（ｍ）
| 支承縁端距離 |  |  | Ｓ （ｍ）
Ｓａ（ｍ）＝0.2+0.005L
| 桁かかり長・縁端長の検証 | [8 empty] | OK | [5 empty] | OK |  |  |  |  | - | - | -
| 落橋防止構造 | [5 empty] | 単位：ｋN |  |  | A1 | [5 empty] | A2 |  |  |  |  | 計算 | ページ | 設図
|  |  |  | 構造形式 | [5 empty] | PCケーブル | [5 empty] | 鋼製ストッパー
|  |  | 設計水平力 ＨＦ＝１．５Ｒｄ | [6 empty] | 0 | [12 empty] | ―
|  |  | ＰＣケーブル本数(支点当り） ｎ | [6 empty] | 0
|  |  | １本当り耐力 Ｐａ （ｋN) | [6 empty] | 0
|  |  | 支点当り許容耐力 n・Ｐａ（ｋN) | [6 empty] | 0
|  |  | n・Ｐａ≧ＨＦの検証 | [6 empty] | OK | [5 empty] | OK |  |  |  |  | - | -
| 変位制限構造 |  | 構造形式
設計水平力 Ｈｓ＝３・ｋｈ・Ｒｄ
アンカーバー本数（支点当り）Ｎ
１本当りせん断耐力 Ｓａ
支点当り許容せん断耐力 Ｎ・Ｓａ
|  |  | Ｓａ≧Ｈｓの検証 | [6 empty] | NG | [5 empty] | NG |  |  |  |  | - | -
は記入してください。

## コメ
設計業務等のチェックシート
【RＣ上部工 RC連続T桁橋 １0／11】
コメント欄
【コメント欄】 （特に設計内容に係るコメント或いは構造面における判定結果（△・×）の記述等
判定 | ○ | 適 切 |  |  | ① コメント欄が不足する場合や参考資料を添付する必要があるときは、別用紙とし
| △ | 要検討 |  | てＡ－４にまとめて添付する。
| × | 不適切

## 一覧表（自動計算）
設計業務等のチェックシート
【RＣ上部工 RC連続T桁橋 １1／11】
照査結果一覧表
| 設計条件 | [15 empty] | 主桁 | [34 empty] | 支承 | [13 empty] | 設 | 図
| 構造形式 |  |  |  | 0 | [9 empty] | 曲げモーメントに対する検証 | [9 empty] | ② |  |  |  |  | ④ |  |  |  |  | ⑥ |  |  |  |  | ⑧ |  | 許容値 | [5 empty] | 設 | 図 |  |  | 支承タイプ | [7 empty] | 0 | [5 empty] | 0 | 0
| 活荷重 |  |  |  | 活荷重 | [9 empty] | 常時 曲げ 応力度 |  | 死荷重時 (N/mm2) |  |  |  | σc |  | 5 |  |  |  |  | 0 |  |  |  |  | 0 |  |  |  |  | 0 |  |  |  | σc≦ |  | 8 |  |  |  | 0 | － |  |  | 支承形式 | [7 empty] | 0 | [5 empty] | 0 | 0
| 橋長 |  |  |  | 0 | [15 empty] | σs |  | 0 |  |  |  |  | 0 |  |  |  |  | 0 |  |  |  |  | 0 |  |  |  | σs≦ |  | 100 |  |  |  | 0 | [11 empty] | A1 |  |  |  | A2 |  | 設 | 図
| 支間長 |  |  |  | 0 | [11 empty] | 設計荷重時(N/mm2) |  |  |  | σc |  | 0 |  |  |  |  | 0 |  |  |  |  | 0 |  |  |  |  | 0 |  |  |  | σc≦ |  | 8 |  |  |  | 0 |  |  |  | 支承寸法 (mm) |  |  |  | 橋軸方向 |  |  |  | 0 |  |  |  | 0 |  | 0 | 0
| 斜角 |  |  |  | °′″ | [15 empty] | σs |  | 0 |  |  |  |  | 0 |  |  |  |  | 0 |  |  |  |  | 0 |  |  |  | σs≦ |  | 180 |  |  |  | 0 | [7 empty] | 直角方向 |  |  |  | 0 |  |  |  | 0 |  | 0
| 有効幅員 |  |  |  | 0 | [9 empty] | 終局時 |  | 破壊抵抗 曲げモーメント(kN) | [5 empty] | 0 |  |  |  |  | 0 |  |  |  |  | 0 |  |  |  |  | 0 |  |  |  | ― | [5 empty] | 0 | [7 empty] | ゴム全圧 |  |  |  | 0 |  |  |  | 0 |  | 0
| 桁高 |  |  |  | 0 | [46 empty] | 最大圧縮応力度(N/mm2) | [7 empty] | 0 |  |  |  | 0 |  | 0 | －
| 舗装 |  | 車道部 |  | mm（ ） | [11 empty] | 曲げ破壊安全度 F | [5 empty] | #DIV/0! |  |  |  |  | #DIV/0! |  |  |  |  | #DIV/0! |  |  |  |  | #DIV/0! |  |  |  | F |  | ≧ | 1 |  |  | 0 |  |  |  | 最小圧縮応力度(N/mm2) | [7 empty] | 0 |  |  |  | 0 |  | 0
|  |  | 歩道部 |  | mm（ ） | [9 empty] | せん断力に対する検証 | [14 empty] | ① | [6 empty] | ③ |  |  |  | 許容値 | [6 empty] | 設 | 図 |  |  | せん断ひずみ (%) |  |  |  | 常時 |  |  |  | 0 |  |  |  | 0 |  | 0
| 設計基準強度（Ｎ/mm2) |  |  |  | 24 | [9 empty] | 常時 |  |  | 平均せん断応力度τm（N/㎜2） | [9 empty] | 0 | [6 empty] | 0 | [5 empty] | τm≦ |  |  | 0.39 |  |  |  | 0 | － | [6 empty] | 地震時 |  |  |  | 0 |  |  |  | 0 |  | 0
| 鉄筋材質 |  |  |  | SD345 | [12 empty] | 斜引張鉄筋応力度 σs（N/㎜2） | [5 empty] | 死荷重時 |  |  |  | 0 | [6 empty] | 0 | [5 empty] | σs≦ |  |  | 100 |  |  |  | 0 |  |  |  | 落橋防止構造
| 設計水平震度 |  |  |  | ｋｈ＝ | [18 empty] | 設計荷重時 |  |  |  | 0 | [6 empty] | 0 | [5 empty] | σs≦ |  |  | 180 |  |  |  | 0 | [11 empty] | A1 |  |  |  | A2 |  | 設 | 図
| 適用示方書等 |  |  |  | 道路橋示方書・同解説Ⅰ～Ⅴ Ｈ14.3 | [9 empty] | 終局時(kN) |  |  | ウエブコンクリートの圧壊耐力(Suc) | [9 empty] | 0 | [6 empty] | 0 | [5 empty] | NG | [6 empty] | 0 |  |  |  | 桁かかり長 |  |  | SE (ｍ） |  |  |  |  | 0 |  |  |  | 0 |  | 0 | 0
[5 empty] | 設計便覧（案）近畿地方整備局 Ｈ24.4 | [12 empty] | 斜引張り破壊耐力（Sus) | [9 empty] | 0 | [6 empty] | 0 | [5 empty] | NG | [6 empty] | 0 | [6 empty] | SEM (ｍ） |  |  |  |  | 0 |  |  |  | 0
[5 empty] | 0 | [9 empty] | 斜引張鉄筋 |  |  | 配置鉄筋 | [5 empty] | As |  |  |  | 0 | [6 empty] | 0 | [5 empty] | NG | [6 empty] | 0 |  |  |  | 縁端長 |  |  | S (ｍ） |  |  |  |  | 0 |  |  |  | 0 |  | 0 | 0
[24 empty] | 径・ピッチ |  |  |  | D | 0 |  | @ | 0 |  |  | D | 0 |  | @ | 0 |  | ― | [6 empty] | 0 | 0 | [5 empty] | Sa (ｍ） |  |  |  |  | 0 |  |  |  | 0
|  |  |  | 凡 例 | [10 empty] | 軸方向鉄筋 |  |  | 配置鉄筋 | [5 empty] | As |  |  |  | 0 | [6 empty] | 0 | [5 empty] | NG | [6 empty] | 0 | － |  |  | 落橋防止 構造 |  |  | 形式 |  |  |  |  | PCケーブル |  |  |  | 鋼製ストッパー |  | 0 | 0
|  |  | 与条件 |  |  |  | 判定の評価 | [16 empty] | 径・本数 |  |  |  | D | 0 |  | 0 |  | 本 |  | D | 0 |  | 0 |  | 本 | ― | [6 empty] | 0 | 0 | [5 empty] | 設計水平力 |  |  |  |  | 0 |  |  |  | 0 |  | 0 | －
|  |  | 入力値 |  |  |  |  | ○ | ； | 適切 |  |  |  |  | せん断力に対する検証 | [14 empty] | ⑤ | [6 empty] | ⑦ |  |  |  | 許容値 | [6 empty] | 設 | 図 | [5 empty] | 許容耐力 |  |  |  |  | 0 |  |  |  | 0 |  | 0
|  |  | 設計諸量 |  |  |  |  | △ | ； | 要検討 |  |  |  |  | 常時 |  |  | 平均せん断応力度τm（N/㎜2） | [9 empty] | 0 | [6 empty] | 0 | [5 empty] | τm≦ |  |  | 0.39 |  |  |  | 0 | － |  |  | 変位制限 構造 |  |  | 形式 |  |  |  |  | 0 |  |  |  | 0 |  | 0 | 0
|  |  | 設計照査値 |  |  |  |  | × | ； | 不適切 | [7 empty] | 斜引張鉄筋応力度 σs（N/㎜2） | [5 empty] | 死荷重時 |  |  |  | 0 | [6 empty] | 0 | [5 empty] | σs≦ |  |  | 100 |  |  |  | 0 | [6 empty] | 設計水平力 |  |  |  |  | 0 |  |  |  | 0 |  | 0 | －
[24 empty] | 設計荷重時 |  |  |  | 0 | [6 empty] | 0 | [5 empty] | σs≦ |  |  | 180 |  |  |  | 0 | [6 empty] | 許容耐力 |  |  |  |  | 0 |  |  |  | 0 |  | 0
[15 empty] | 終局時(kN) |  |  | ウエブコンクリートの圧壊耐力(Suc) | [9 empty] | 5 | [6 empty] | 2 | [5 empty] | NG | [6 empty] | 0
[18 empty] | 斜引張り破壊耐力（Sus) | [9 empty] | 0 | [6 empty] | 0 | [5 empty] | NG | [6 empty] | 0
[15 empty] | 斜引張鉄筋 |  |  | 配置鉄筋 | [5 empty] | As |  |  |  | 0 | [6 empty] | 0 | [5 empty] | NG | [6 empty] | 0
[24 empty] | 径・ピッチ |  |  |  | D | 0 |  | @ | 0 |  |  | D | 0 |  | @ | 0 |  | ― | [6 empty] | 0 | 0
[15 empty] | 軸方向鉄筋 |  |  | 配置鉄筋 | [5 empty] | As |  |  |  | 0 | [6 empty] | 0 | [5 empty] | NG | [6 empty] | 0 | ー
[24 empty] | 径・本数 |  |  |  | D | 0 |  | 0 |  | 本 |  | D | 0 |  | 0 |  | 本 | ― | [6 empty] | 0 | 0
| 床版 | [24 empty] | 設 | 図 |  |  |  | 中間横桁
| 直角方向曲げ応力度 | 死荷重時 |  |  |  | σc |  | 0 |  |  |  |  | 0 |  |  | 0 |  |  |  |  | 0 |  |  |  |  | 0 | － |  |  |  |  | 曲げに対する検証 | [31 empty] | 判定
[6 empty] | σs |  | 0 |  |  |  |  | 0 |  |  | 0 |  |  |  |  | 0 |  |  |  |  | 0 | [15 empty] | Mmaxに対して | [7 empty] | Mninに対して | [6 empty] | 許容値
[6 empty] | 許容値 |  |  |  |  | σc | ≦ | σca= | 8 |  |  | σs |  | ≦ | σsa= |  | 100 |  |  |  | 0 | [15 empty] | σc |  |  |  | σs |  |  |  | σc |  |  | σs | [10 empty] | 設 | 図
|  | 設計荷重時 |  |  |  | σc |  | 0 |  |  |  |  | 0 |  |  | 0 |  |  |  |  | 0 |  |  |  |  | 0 |  |  |  |  | 常時 |  |  | 曲げ応力度 (N/mm2) |  |  |  | 死荷重時 |  |  |  | 0 |  |  |  | 0 |  |  |  | 0 |  |  | 0 |  |  |  | σc≦ |  | 8 |  | σｓ≦ |  | 100 | 0 | -
[6 empty] | σs |  | 0 |  |  |  |  | 0 |  |  | 0 |  |  |  |  | 0 |  |  |  |  | 0 | [11 empty] | 設計荷重時 |  |  |  | 0 |  |  |  | 0 |  |  |  | 0 |  |  | 0 |  |  |  | σc≦ |  | 8 |  | σｓ≦ |  | 180 | 0
[6 empty] | 許容値 |  |  |  |  | σc | ≦ | σca= | 8 |  |  | σs |  | ≦ | σsa= |  | 140 |  |  |  | 0 |  |  |  |  | 終局時 |  |  | 破壊抵抗曲げモーメント | [7 empty] | 0 | [7 empty] | 0 | [6 empty] | ― | [6 empty] | 0
|  | 風荷重時 （活有無の最大値） |  |  |  | σc |  | 0 |  |  |  |  | 0 |  |  | 0 |  |  |  |  | 0 |  |  |  |  | 0 | [7 empty] | 曲げ破壊安全度 F | [7 empty] | #DIV/0! | [7 empty] | #DIV/0! | [6 empty] | #DIV/0! |  |  |  | (F≧1.0) |  |  | 0
[6 empty] | σs |  | 0 |  |  |  |  | 0 |  |  | 0 |  |  |  |  | 0 |  |  |  |  | 0 |  |  |  |  | せん断力に対する検証 | [32 empty] | 判定
[6 empty] | 許容値 |  |  |  |  | σc | ≦ | σca= | 10 |  |  | σs |  | ≦ | σsa= |  | 175 |  |  |  | 0 | [15 empty] | Smaxに対して | [7 empty] | Sminに対して | [6 empty] | 許容値 | [6 empty] | 設 | 図
|  | 衝突時 |  |  |  | σc |  | 0 |  |  |  |  | 0 |  |  | 0 |  |  |  |  | 0 |  |  |  |  | 0 |  |  |  |  | 常時 |  |  | 斜引張鉄筋 応力度(N/mm2) |  |  |  |  | 死荷重時 |  |  | 0 | [7 empty] | 0 | [7 empty] | σs≦σsa= |  |  |  | 100 |  | 0 | -
[6 empty] | σs |  | 0 |  |  |  |  | 0 |  |  | 0 |  |  |  |  | 0 |  |  |  |  | 0 | [12 empty] | 設計荷重時 |  |  | 0 | [7 empty] | 0 | [7 empty] | σs≦σsa= |  |  |  | 180 |  | 0
[6 empty] | 許容値 |  |  |  |  | σc | ≦ | σca= | 12 |  |  | σs |  | ≦ | σsa= |  | 210 |  |  |  | 0 |  |  |  |  | 終局時 |  |  | ウエブ圧壊耐力(Suc) | [7 empty] | 0 | [7 empty] | 0 | [6 empty] | ― | [6 empty] | 0
| N/mm2 | 張出端部 |  |  |  | σc |  | 0 |  |  |  |  | 0 |  |  | 0 |  |  |  |  | 0 |  |  |  |  | 0 | [7 empty] | 斜引張破壊耐力（Sus) | [7 empty] | 0 | [7 empty] | 0 | [6 empty] | ― | [6 empty] | 0
[6 empty] | σs |  | 0 |  |  |  |  | 0 |  |  | 0 |  |  |  |  | 0 |  |  |  |  | 0 | [7 empty] | 破壊に対する検証 | [7 empty] | NG | [7 empty] | NG | [6 empty] | Suc,Sus≧Smax,min | [6 empty] | 0
[6 empty] | 許容値 |  |  |  |  | σc | ≦ | σca= | 8 |  |  | σs |  | ≦ | σsa= |  | 140 |  |  |  | 0 |  |  |  |  | 斜引張鉄筋 （㎝2/m) |  |  |  | 必要鉄筋 | [6 empty] | 0 | [7 empty] | 0 | [6 empty] | ― | [6 empty] | 0
| 軸方向曲げ応力度 (N/mm2) |  |  |  |  | σc |  | 0 | [7 empty] | 0 | [9 empty] | 0 | [8 empty] | 最小鉄筋 | [6 empty] | 0 | [7 empty] | 0 | [6 empty] | ― | [6 empty] | 0
[6 empty] | σs |  | 0 | [7 empty] | 0 | [9 empty] | 0 | [8 empty] | 配置鉄筋 |  |  |  | As |  |  | 0 | [7 empty] | 0 | [6 empty] | As≧必要、最小鉄筋量 | [6 empty] | 0
[6 empty] | 許容値 |  |  |  |  | σc | ≦ | σca= | 8 |  |  | σs |  | ≦ | σsa= |  | 140 |  |  |  | 0 | [12 empty] | 径・ピッチ |  |  |  | D | 0 |  | @ | 0 |  |  |  | D | 0 | @ | 0 |  |  | ― | [6 empty] | 0 | 0
[31 empty] | 端横桁 | [29 empty] | 設 | 図
[31 empty] | 曲げ応力度 (N/mm2) |  |  |  | コンクリート |  |  |  | 0 |  |  | σc≦ |  | 8 |  | 終局荷重時せん断力(kN) | [6 empty] | 0 | [7 empty] | 0 | －
[35 empty] | 鉄筋 |  |  |  | 0 |  |  | σs≦ |  | 180 |  | 圧縮破壊耐力(kN) | [6 empty] | 0 | [7 empty] | 0
[31 empty] | 曲げ必要鉄筋量(cm2) | [7 empty] | 0 | [6 empty] | 斜引張破壊耐力(kN) | [6 empty] | 0 | [7 empty] | 0
[31 empty] | 配置鉄筋(cm2) | [7 empty] | 0 | [6 empty] | 破壊に対する検証 | [6 empty] | NG | [7 empty] | 0 | 0