## フロー図（記載不要）
設計業務等のチェックシート
【 橋脚 基礎杭「既製杭」（保耐含） １／１１ 】
設計フロー図
道路橋示方書・同解説Ⅳより引用した。
地震時レベル１
（主要荷重ケースとして）
OUT
Ok
OUT
Ok
OUT
地震時レベル２ |  |  | Ok
地盤の液状化が生じない場合
[7 empty] | OUT |  |  |  | OUT
Ok
変形照査
|  | Ok | [8 empty] | OUT
Ok
地盤の液状化が生じる場合
YES
|  | No |  |  | 耐力照査
Ok
OUT
変形照査
|  |  |  | Ok | [6 empty] | OUT
OUT
Ok
橋脚基礎杭の設計手順
始
①杭基礎構造の諸元設定、設計荷重ケースの設定
②杭基礎の安定照査 ・杭の鉛直方向反力≦杭の許容支持力 ・設計地盤面での水平変位≦許容水平変位
③杭本体の断面照査 ・杭頭部ｏｒ地中最大部での断面照査 ・断面変化要領と変化部の断面照査
④杭とフーチングのへ結合部照査 ・仮想鉄筋コンクリート断面照査 ・フーチング端部の支圧,押抜せん断照査
フーチング下面作用力
⑥耐震設計上の土質常数の低減
⑥基礎の耐震性能照査 ・杭体降伏する杭が全本数に至らないM≦Mｙ ・１列の杭頭反力が押込支持力の上限値に 達しない ＰN≦ＰNu
⑥基礎に主たる塑性化が生じる事を許容 ・基礎の塑性率 μFR≦μFL = 4.0 ・基礎の変位 θFR≦θFL=0.02rad
④杭とフーチングの結合部照査 ・仮想鉄筋コンクリート断面の耐力照査
基礎の照査に用いる設計水平震度 khP = 1.1×Ｐu / Ｗ
⑤橋脚駆体が十分大きな終局耐力を有する場合 1.5×khc W ≦ Ｐu
設計地盤面以深の砂質 土層で液状化が生じる
⑤基礎の耐震性能照査 ・杭体降伏する杭が全本数 に至らない M≦My ・１列の杭頭反力が押込支持力 の上限に達しない。ＰN≦ＰNU
⑤基礎に主たる塑性化が生じる事を許容 ・基礎の塑性率 μFR≦μFL = 4.0 ・基礎の変位 θFR≦θFL=0.02rad
終
杭基礎構造諸元の再設定

## 2
設計業務等のチェックシート
【 橋脚 基礎杭「既製杭」（保耐含） ２／１１ 】
設計条件
対象工事名 |  | （記載不要）
対象業務 | 業務等の名称 | [7 empty] | 受 託 者 名 |  |  |  |  | 業務の実施期間
H . . ～H . .
照査工種 |  | 杭の種類と基本諸元 | [6 empty] | 適 用 示 方 書 等
基礎杭 |  | 杭種；●●杭 | [6 empty] | 設計便覧(案) 近畿地方整備局 H24.4
( Ｐ● ) | [8 empty] | 道路橋示方書・同解説Ⅰ～Ⅴ H14.3
|  | D×L×ｎ = m× m× 本 | [6 empty] | 杭基礎設計便覧 (平成18年度改訂版） H19.1
使用 プログラム |  | プログラム名 |  |  |  |  | 開発会社 |  |  |  | 適 用 示 方 書 | [5 empty] | 年度
① 杭の諸元 | 項 目 |  |  |  | 示方書等の規定 | [6 empty] | 採 用 値 |  |  |  | 判 定
[16 empty] | 計算書 | 図面 | 計算頁
| 施工法 | [10 empty] | 工法
杭先端処理方法
| 鋼管杭の場合 腐蝕代; t´(mm) |  |  |  | １mm(外側のみ) | [6 empty] | t´= 1 ( 外側 )
| 支持層/Ｎ値 |  |  |  | 粘性土層 or 砂層,砂礫層 / N= | [6 empty] | 砂礫層 / N=
| 支持層への根入深さ(m) |  |  |  | D以上 | [6 empty] | D= ≦
| 杭の配置 |  |  |  | 縁端距離の確保 |  |  | （1.25・D） |  |  |  | 1.25・D= ≦
[5 empty] | 杭の最小中心間隔 |  |  | (2.5・D)以上 |  |  |  | 2.5・D = ≦
| 液状化 有･無 |  |  |  | 道路橋示方書・同解説 Ⅴ ８章による | [11 empty] | ー
| 底版前面地盤水平抵抗 |  |  |  | 道路橋示方書・同解説 Ⅳ 12.10.4による | [11 empty] | ー
② 杭基礎の安定照査 | 項 目 |  |  |  |  | 示方書等規定 |  |  |  |  | 常時 |  |  | 地震時 |  | 判 定
[11 empty] | 浮力無し |  | 浮力有り | 浮力無し | 浮力有り | 計算書 | 図面 | 計算頁
| フーチング 下面作用力 |  |  | 橋軸 |  | N (kN) | [9 empty] | ―
[6 empty] | H (kN) | [9 empty] | ―
[6 empty] | M (kNm) | [9 empty] | ―
|  |  |  | 軸直 |  | N (kN) | [9 empty] | ―
[6 empty] | H (kN) | [9 empty] | ―
[6 empty] | M (kNm) | [9 empty] | ―
| 極限支持力(kN) |  |  | Ｒu |  | 道示Ⅳ12.4.1より
| 極限引抜力(kN) |  |  | Ｐu |  | 道示Ⅳ12.4.2より
| 許容支持力(kN) |  |  | Ｒa |  | 支持杭/常時；n=3, 地震時；n=2
| 許容引抜力(kN) |  |  | Ｐa |  | 常時；n=6, 地震時；n=3
| 最大最小 杭反力(kN) |  |  | ＰNmax |  | ＰNmax≦Ｒa |  |  |  | 橋軸
軸直
|  |  |  | ＰNmin |  | ＰNmin≦Ｒa |  |  |  | 橋軸
軸直
| 許容水平変位(mm) |  |  | δa |  | max(15, 杭径の1%)
| 水平変位(mm) |  |  | δx |  | δx≦δa |  |  |  | 橋軸
軸直
判定 | ○ 適 切 △ 要検討 × 不適切 |  | ① コメント欄が不足する場合や参考資料を添付する必要があるときは、別用紙と してＡ－４にまとめて添付する。

## 3
設計業務等のチェックシート
【 橋脚 基礎杭「既製杭」（保耐含） ３／１１ 】
構造寸法図
構造寸法図を添付する。 その図面上に、設計計算書で採用した形状諸元の確認チェックをマーキングする。
この図はサンプル図であり 該当する「詳細図」を入れる。

## 4
設計業務等のチェックシート
【 橋脚 基礎杭「既製杭」（保耐含） ４／１１ 】
杭本体の断面照査レベル１
③ 杭本体の断面照査 | 項 目 |  |  | 橋 軸 方 向 | [8 empty] | 橋軸直角方向
|  |  |  | 杭頭 or 地中最大 |  | 第１変化部 L1= m |  | 第２変化部 L2= m |  | 判定 |  |  | 杭頭 or 地中最大 |  | 第１変化部 L1= m |  | 第２変化部 L2= m |  | 判定
[10 empty] | 計算書 | 図面 | 計算頁 | [6 empty] | 計算書 | 図面 | 計算頁
| 断面諸元 | 杭の規格記号 |  | SKK○○○ |  | SKK○○○ |  | SKK○○○ |  |  |  |  | SKK○○○ |  | SKK○○○ |  | SKK○○○
|  | 板厚；t(㎜) |  | t= |  | t= |  | t= |  |  |  |  | t= |  | t= |  | t=
|  | 考慮した腐食代(mm) |  | t´=1 |  | t´=1 |  | t´= |  |  |  |  | t´=1 |  | t´=1 |  | t´=
|  | 断面積；A(㎜2) |  | A= |  | A= |  | A= |  |  |  |  | A= |  | A= |  | A=
|  | 断面係数；Z(㎜3) |  | Z= |  | Z= |  | Z= |  |  |  |  | Z= |  | Z= |  | Z=
| 杭頭結合条件 |  |  | 剛結 | ヒンジ | 剛結 | ヒンジ | 剛結 | ヒンジ |  |  |  | 剛結 | ヒンジ | 剛結 | ヒンジ | 剛結 | ヒンジ
| Ｍ(kN･m) |  | 常
地
| Ｎ(kN) |  | 常
地
| σc(N/㎜2) |  | 常 | ≦180 |  | ≦180 |  | ≦ |  |  |  |  | ≦180 |  | ≦180 |  | ≦
|  |  | 地 | ≦280 |  | ≦280 |  | ≦ |  |  |  |  | ≦280 |  | ≦280 |  | ≦
| σt(N/㎜2) |  | 常 | ≦ |  | ≦ |  | ≦ |  |  |  |  | ≦ |  | ≦ |  | ≦
|  |  | 地 | ≦280 |  | ≦280 |  | ≦ |  |  |  |  | ≦280 |  | ≦280 |  | ≦
| Ｓ(kN) |  | 常
地
| τ(N/㎜2) |  | 常 | ≦80 |  | ≦80 |  | ≦ |  |  |  |  | ≦80 |  | ≦80 |  | ≦
|  |  | 地 | ≦120 |  | ≦120 |  | ≦ |  |  |  |  | ≦120 |  | ≦120 |  | ≦
| [杭継手構造の照査] 道示Ⅳ，杭基礎設計便覧に合致して設計されているか | [17 empty] | ―
杭の断面変化照査図
この図はサンプル図であり 該当する「詳細図」を入れる。

## 5
設計業務等のチェックシート
【 橋脚 基礎杭「既製杭」（保耐含） ５／１１ 】
杭とフーチングの結合部照査
④ 杭とフーチングの結合部照査 |  | 橋脚基礎杭の杭頭結合条件は原則として剛結合とし、その結合方法はＢ方法とする。 ( 設計便覧(案) 第3編 第10章 8-8 参照 )
|  | 部位 |  | 地震時断面力 (kN, kN･m ) |  | 地震時応力度 (N/㎜2) |  |  |  |  | 判定
|  |  |  | 直角方向 | 橋軸方向 | 項目 |  | 直角方向 |  | 橋軸方向 | 計算書 | 図面 | 計算頁
|  | 仮想ＲＣ断面 | Ｎmax |  |  | 仮想ＲＣ断面 (mm) |  | 外半径/内半径 = / , かぶり=
|  |  | Ｎmin |  |  | Con圧縮；σc |  | ≦σca=12.0 |  | ≦σca=12.0 |  | ー
|  |  | Ｍ |  |  | 鉄筋の引張；σs |  | ≦σsa=300 |  | ≦σsa=300 |  | ー
|  |  | 曲げ耐力 | 仮想ＲＣ断面の降伏耐力(ｃＭｙ) ≧ 鋼管杭降伏耐力(ｓＭｙ)となっているか | [5 empty] | Ｎ=100 |  | ー
[10 empty] | ｃＭｙ= ≧ｓＭｙ= |  | ー
|  | フーチング | ＰNmax |  |  | Con垂直支圧;σcv |  | ≦σcva=18.0 |  | ≦σcva=18.0 |  | ー
|  |  | ＰNmin |  |  | Con押抜ｾﾝ断;τv |  | ≦τva=0.9 |  | ≦τva=0.9 |  | ー
|  |  | ＰHmax |  |  | Con水平支圧;σch |  | ≦σcha=10.8 |  | ≦σcha=10.8 |  | ー
|  |  | ＰH端部 |  |  | Con水平押抜ｾﾝ断;τh |  | ≦τha=0.9 |  | ≦τha=0.9 |  | ー
|  | 補強鉄筋 配筋細目 |  | ①補強鉄筋の鉄筋径(d)×本数 |  |  | ②フーチング内定着長（mm） [フーチング下面主鉄筋の上方] |  | ③杭体内定着長（mm）
|  |  |  | D × 本 |  |  | Ｌ０＋10ｄ= |  | Ｌ０=
|  |  |  | ④杭外周補強鉄筋の現場溶接長(mm) |  |  | ⑤現場溶接脚長(mm) |  | ⑥現場溶接部のせん断 応力度照査 (N/㎜2)
|  |  |  | L=6mm |  |  | 6mm ≦ S= ≦杭頭部板厚 |  | τ= ≦τa= 600
杭とフーチングの結合部照査図
対応が図られている場合には、チェックマークを付す
杭部材照査のチェックポイントボックス
| 1. | 杭頭結合部の仮想ＲＣ断面も杭本体と同等の耐力確保が規定されている。この対処として、中詰 め補強鉄筋のみならず杭体の外周に溶接する補強鉄筋(鋼管杭の場合)と併せて耐力確保することが 多い。これらの想定している補強鉄筋配置がフーチング下面配筋と大きく干渉せず、それぞれの鉄筋 配置上の最小最大間隔等が遵守されているか。･･･････････････････････････････････････････････
| 2. | ずれ止め鋼板(鋼管杭の場合)は、道示12.9.3に示す通りに設置されているか。･･･････････････････
| 3. | 杭本体の断面変化部近傍で計画されている現場継手部の応力度照査は行なわれているか。･････････
| 4. | 杭の一般的な最大定尺長は12mと認識されるが、想定している杭分割長はそれ以下となっているか。･
この図はサンプル図であり 該当する「詳細図」を入れる。

## 6
設計業務等のチェックシート
【 橋脚 基礎杭「既製杭」（保耐含） ６／１１ 】
杭基礎のレベル２照査(液状化無し)
⑤ 杭基礎のレベル２地震時保有水平耐力照査 | [11 empty] | （地盤の液状化が生じない場合）
基礎の照査法と荷重 | 着目方向 |  |  | 橋軸方向 |  |  |  |  | 判定 |  |  | 橋軸直角方向 |  |  |  | 判定
| 地震動タイプ |  |  | タイプⅠ |  | タイプⅡ |  |  | 計算書 | 計算頁 |  | タイプⅠ |  | タイプⅡ |  | 計算書 | 計算頁
| 地盤種別 |  |  | 種地盤 |  | 種地盤 | [5 empty] | 種地盤 |  | 種地盤
| ﾌｰﾁﾝｸﾞ前面の地盤抵抗 ( 1；考慮 , 2；無視 ) |  |  |  |  | 0 | [5 empty] | 0 |  | 0
等価重量 W = Wu+Cp･Wp(kN)
橋脚躯体の終局水平耐力 Pu(kN)
橋脚基礎の照査に用いる水平震度 khp = 1.1×Pu/W
ﾚﾍﾞﾙ２地震動の設計水平震度 khｃ = Cｓ×Cz×khｃ0
地盤面における水平震度 khg = Cz×khgo
| 基礎の照査方法 ( 1；耐力照査 , 2；塑性率照査 ) |  |  |  |  | 0 |  |  | ー |  |  |  |  | 0
| 橋脚が十分な終局水平耐力を有する Pu≧1.5khc･Ｗ |  |  | ≧ |  | ≧ |  |  | ー |  |  | ≦ |  | ≦
杭基礎の地震時保有水平耐力照査（ 液状化無視 ） | タイプⅠ 橋軸方向 | [6 empty] | タイプⅠ 橋軸直角方向
| 照査項目 |  | 浮力無し |  | 浮力有り | 判定 |  | 照査項目 |  |  |  |  | 浮力無し |  | 浮力有り | 判定
[6 empty] | 計算書 | 計算頁 | [8 empty] | 計算書 | 計算頁
| 杭押込み力 （kN） | PN | [5 empty] | 杭押込み力 （kN） |  |  | PN
|  | PNU | [8 empty] | PNU
| 杭曲げ耐力 （kN・m） | M | [5 empty] | 杭曲げ耐力 （kN・m） |  |  | M
|  | My | [8 empty] | My
| 杭ｾﾝ断耐力 （kN） | S | [5 empty] | 杭ｾﾝ断耐力 （kN） |  |  | S
|  | Ps | [8 empty] | Ps
| 基礎の降伏震度 khyF | [6 empty] | 基礎の降伏震度 khyF
| 塑性率算出震度 khcF | [6 empty] | 塑性率算出震度 khcF
| 基礎塑性率 | μFR | [5 empty] | 基礎塑性率 |  |  | μFR
|  | μFL | 4 |  | 4 | [5 empty] | μFL |  | 4 |  | 4
| フーチング底面回転角 （rad） | θFR | [5 empty] | フーチング底面回転角 （rad） |  |  | θFR
|  | θFL | 0.02 |  | 0.02 | [5 empty] | θFL |  | 0.02 |  | 0.02
| タイプⅡ 橋軸方向 | [6 empty] | タイプⅡ 橋軸直角方向
| 照査項目 |  | 浮力無し |  | 浮力有り | 判定 |  | 照査項目 |  |  |  |  | 浮力無し |  | 浮力有り | 判定
[6 empty] | 計算書 | 計算頁 | [8 empty] | 計算書 | 計算頁
| 杭押込み力 （kN） | PN | [5 empty] | 杭押込み力 （kN） |  |  | PN
|  | PNU | [8 empty] | PNU
| 杭曲げ耐力 （kN・m） | M | [5 empty] | 杭曲げ耐力 （kN・m） |  |  | M
|  | My | [8 empty] | My
| 杭ｾﾝ断耐力 （kN） | S | [5 empty] | 杭ｾﾝ断耐力 （kN） |  |  | S
|  | Ps | [8 empty] | Ps
| 基礎の降伏震度 khyF | [6 empty] | 基礎の降伏震度 khyF
| 塑性率算出震度 khcF | [6 empty] | 塑性率算出震度 khcF
| 基礎塑性率 | μFR | [5 empty] | 基礎塑性率 |  |  | μFR
|  | μFL | 4 |  | 4 | [5 empty] | μFL |  | 4 |  | 4
| フーチング底面回転角 （rad） | θFR | [5 empty] | フーチング底面回転角 （rad） |  |  | θFR
|  | θFL | 0.02 |  | 0.02 | [5 empty] | θFL |  | 0.02 |  | 0.02

## 7
設計業務等のチェックシート
【 橋脚 基礎杭「既製杭」（保耐含） ７／１１ 】
杭基礎のレベル２照査(液状化有り)
⑥ 杭基礎のレベル２地震時保有水平耐力照査 | [12 empty] | ( 地盤の液状化が生じる場合 )
基礎の照査法と荷重 | 着目方向 |  |  | 橋軸方向 |  |  |  |  | 判定 |  |  | 橋軸直角方向 |  |  |  |  | 判定
| 地震動タイプ |  |  | タイプⅠ |  | タイプⅡ |  |  | 計算書 | 計算頁 |  | タイプⅠ |  |  | タイプⅡ |  | 計算書 | 計算頁
| 地盤種別 |  |  | 種地盤 |  | 種地盤 | [5 empty] | 種地盤 |  |  | 種地盤
| ﾌｰﾁﾝｸﾞ前面の地盤抵抗 ( 1；考慮 , 2；無視 ) |  |  |  |  | 0 | [5 empty] | 0 |  |  | 0
等価重量 W = Wu+Cp･Wp(kN)
橋脚躯体の終局水平耐力 Pu(kN)
橋脚基礎の照査に用いる水平震度 khp = 1.1×Pu/W
ﾚﾍﾞﾙ２地震動の設計水平震度 khｃ = Cｓ×Cz×khｃ0
地盤面における水平震度 khg = Cz×khgo
| 基礎の照査方法 ( 1；耐力照査 , 2；塑性率照査 ) |  |  |  |  | 0 | [8 empty] | 0
| 橋脚が十分な終局水平耐力を有する Pu≧1.5khc･Ｗ |  |  | ≧ |  | ≧ | [5 empty] | ≧ |  |  | ≧
杭基礎の地震時保有水平耐力照査（ 液状化考慮 ） | タイプⅠ 橋軸方向 | [6 empty] | タイプⅠ 橋軸直角方向
| 照査項目 |  | 浮力無し |  | 浮力有り | 判定 |  | 照査項目 | [5 empty] | 浮力無し |  | 浮力有り | 判定
[6 empty] | 計算書 | 計算頁 | [9 empty] | 計算書 | 計算頁
| 杭押込み力 （kN） | PN | [5 empty] | 杭押込み力 （kN） |  |  | PN
|  | PNU | [8 empty] | PNU
| 杭曲げ耐力 （kN・m） | M | [5 empty] | 杭曲げ耐力 （kN・m） |  |  | M
|  | My | [8 empty] | My
| 杭ｾﾝ断耐力 （kN） | S | [5 empty] | 杭ｾﾝ断耐力 （kN） |  |  | S
|  | Ps | [8 empty] | Ps
| 基礎の降伏震度 khyF | [6 empty] | 基礎の降伏震度 khyF
| 塑性率算出震度 khcF | [6 empty] | 塑性率算出震度 khcF
| 基礎塑性率 | μFR | [5 empty] | 基礎塑性率 |  |  | μFR
|  | μFL | 4 |  | 4 | [5 empty] | μFL |  |  | 4 |  | 4
| フーチング底面回転角 （rad） | θFR | [5 empty] | フーチング底面回転角 （rad） |  |  | θFR
|  | θFL | 0.02 |  | 0.02 | [5 empty] | θFL |  |  | 0.02 |  | 0.02
| タイプⅡ 橋軸方向 | [6 empty] | タイプⅡ 橋軸直角方向
| 照査項目 |  | 浮力無し |  | 浮力有り | 判定 |  | 照査項目 | [5 empty] | 浮力無し |  | 浮力有り | 判定
[6 empty] | 計算書 | 計算頁 | [9 empty] | 計算書 | 計算頁
| 杭押込み力 （kN） | PN | [5 empty] | 杭押込み力 （kN） |  |  | PN
|  | PNU | [8 empty] | PNU
| 杭曲げ耐力 （kN・m） | M | [5 empty] | 杭曲げ耐力 （kN・m） |  |  | M
|  | My | [8 empty] | My
| 杭ｾﾝ断耐力 （kN） | S | [5 empty] | 杭ｾﾝ断耐力 （kN） |  |  | S
|  | Ps | [8 empty] | Ps
| 基礎の降伏震度 khyF | [6 empty] | 基礎の降伏震度 khyF
| 塑性率算出震度 khcF | [6 empty] | 塑性率算出震度 khcF
| 基礎塑性率 | μFR | [5 empty] | 基礎塑性率 |  |  | μFR
|  | μFL | 4 |  | 4 | [5 empty] | μFL |  |  | 4 |  | 4
| フーチング底面回転角 （rad） | θFR | [5 empty] | フーチング底面回転角 （rad） |  |  | θFR
|  | θFL | 0.02 |  | 0.02 | [5 empty] | θFL |  |  | 0.02 |  | 0.02

## 8
設計業務等のチェックシート
【橋脚 基礎杭「既製杭」（保耐含） ８／１１ 】
コメント欄
【ｺﾒﾝﾄ欄】（特に設計内容に係るｺﾒﾝﾄ或いは構造面における判定結果（△・×）の記述等）
判定 | ○ 適 切 △ 要検討 × 不適切 | ①コメント欄が不足する場合や参考資料を添付する必要があるときは、別用紙とし てＡ－４にまとめて添付する。

## 慣用荷重時一覧表（自動計算）
設計業務等のチェックシート
【橋脚基礎杭「既製杭」（保耐含） ９／１１】 | [6 empty] | ① 杭の諸元 |  |  |  | 設定値 |  |  |  |  | 判定 |  |  | 凡例
[16 empty] | 計算書 | 設計図
（常時、暴風時、レベル１地震時等） | [6 empty] | 基本諸元 | 杭の径×長さ×本数 |  |  | D×L×ｎ = m× m× 本 |  |  |  |  | ― | ― |  | 与条件
[8 empty] | 施工法 |  |  | 工法 |  |  |  |  | 0 | 0
[8 empty] | 杭先端処理方法 |  |  | 0 |  |  |  |  | 0 | 0 |  | 入力値
[8 empty] | 鋼管杭の場合 腐蝕代; t´(mm) |  |  | t´= 1 ( 外側 ) |  |  |  |  | 0 | 0
[8 empty] | 杭の配置 |  |  | 縁端距離の確保 |  |  | 1.25・D= ≦ |  | 0 | 0 |  | 設計諸量
[11 empty] | 杭の最小中心間隔 |  |  | 2.5・D = ≦ |  | 0 | 0
[8 empty] | 支持層/Ｎ値 |  |  | 砂礫層 / N= |  |  |  |  | 0 | 0 |  | 設計照査値
[8 empty] | 支持層への根入深さ(m) |  |  | D= ≦ |  |  |  |  | 0 | 0
[8 empty] | 液状化 有･無 |  |  | 0 |  |  |  |  | 0 | ー
[8 empty] | 底版前面地盤水平抵抗 |  |  | 0 |  |  |  |  | 0 | ー |  |  | 判定の評価
[7 empty] | 適 用 示 方 書 等 |  |  |  | 設計便覧(案) 近畿地方整備局 H24.4 |  |  |  |  | ― | ― |  |  | ○： | 適切
[11 empty] | 道路橋示方書・同解説Ⅰ～Ⅴ H14.3 |  |  |  |  | ― | ― |  |  | △： | 要検討
[11 empty] | 杭基礎設計便覧 (平成18年度改訂版） H19.1 |  |  |  |  | ― | ― |  |  | ×： | 不適切
② 杭基礎の安定照査 | [17 empty] | ② 杭基礎の安定照査
橋軸直角方向 | 常時 |  | 地震時 (液状化 有･無) |  | 判定 | [12 empty] | 橋軸方向 | 常時 |  | 地震時 (液状化 有･無) |  | 判定
| 浮力無し | 浮力有り | 浮力無し | 浮力有り | 計算書 | 設計図 | [12 empty] | 浮力無し | 浮力有り | 浮力無し | 浮力有り | 計算書 | 設計図
フーチング下面作用力 N (kN) | 0 | 0 | 0 | 0 | ― | [12 empty] | フーチング下面作用力 N (kN) | 0 | 0 | 0 | 0 | ―
H (kN) | 0 | 0 | 0 | 0 | ― | [12 empty] | H (kN) | 0 | 0 | 0 | 0 | ―
M (kNm) | 0 | 0 | 0 | 0 | ― | [12 empty] | M (kNm) | 0 | 0 | 0 | 0 | ―
杭頭反力 押し込み RNmax(kN) | 0 | 0 | 0 | 0 | 0 | [12 empty] | 杭頭反力 押し込み RNmax(kN) | 0 | 0 | 0 | 0 | 0
許容支持力 Ra(kN) | 0 | 0 | 0 | 0 | [13 empty] | 許容支持力 Ra(kN) | 0 | 0 | 0 | 0
引き抜き PNmin(kN) | 0 | 0 | 0 | 0 | 0 | [12 empty] | 引き抜き PNmin(kN) | 0 | 0 | 0 | 0 | 0
許容引抜力 Pa(kN) | 0 | 0 | 0 | 0 | [13 empty] | 許容引抜力 Pa(kN) | 0 | 0 | 0 | 0
水平変位 設計地盤面 δｆ（mm) | 0 | 0 | 0 | 0 | 0 | [12 empty] | 水平変位 設計地盤面 δｆ（mm) | 0 | 0 | 0 | 0 | 0
許容水平変位 δa（mm) | 0 | 0 | 0 | 0 | [13 empty] | 許容水平変位 δa（mm) | 0 | 0 | 0 | 0
③ 杭本体の断面照査 | [17 empty] | ③ 杭本体の断面照査
橋軸直角方向 | 杭頭 or 地中最大 |  | 第１変化部 L1= m |  | 判定 | [12 empty] | 橋軸方向 | 杭頭 or 地中最大 |  | 第１変化部 L1= m |  | 判定
[5 empty] | 計算書 | 設計図 | [16 empty] | 計算書 | 設計図
杭の規格記号 | SKK○○○ |  | SKK○○○ |  | 0 | 0 | [11 empty] | 杭の規格記号 | SKK○○○ |  | SKK○○○ |  | 0 | 0
板厚 ； t(㎜) | t= |  | t= |  | 0 | 0 | [11 empty] | 板厚 ； t(㎜) | t= |  | t= |  | 0 | 0
考慮した腐食代 ； t´(mm) | t´=1 |  | t´=1 |  | 0 | [12 empty] | 考慮した腐食代 ； t´(mm) | t´=1 |  | t´=1 |  | 0
断面積 ； A(㎜2) | A= |  | A= |  | 0 | [12 empty] | 断面積 ； A(㎜2) | A= |  | A= |  | 0
断面係数 ； Z(㎜3) | Z= |  | Z= |  | 0 | [12 empty] | 断面係数 ； Z(㎜3) | Z= |  | Z= |  | 0
杭頭結合条件 | 剛結 | ヒンジ | 剛結 | ヒンジ | 0 | [12 empty] | 杭頭結合条件 | 剛結 | ヒンジ | 剛結 | ヒンジ | 0
Ｍ(kN･m) 常時 | 0 | 0 | 0 | 0 | 0 | [12 empty] | Ｍ(kN･m) 常時 | 0 | 0 | 0 | 0 | 0
地震時 | 0 | 0 | 0 | 0 | [13 empty] | 地震時 | 0 | 0 | 0 | 0
Ｎ(kN) 常時 | 0 |  | 0 |  | 0 | [12 empty] | Ｎ(kN) 常時 | 0 |  | 0 |  | 0
地震時 | 0 |  | 0 | [14 empty] | 地震時 | 0 |  | 0
σc(N/㎜2) 常時 | ≦180 |  | ≦180 |  | 0 | [12 empty] | σc(N/㎜2) 常時 | ≦180 |  | ≦180 |  | 0
地震時 | ≦280 |  | ≦280 | [14 empty] | 地震時 | ≦280 |  | ≦280
σt(N/㎜2) 常時 | ≦ |  | ≦ |  | 0 | [12 empty] | σt(N/㎜2) 常時 | ≦ |  | ≦ |  | 0
地震時 | ≦280 |  | ≦280 | [14 empty] | 地震時 | ≦280 |  | ≦280
Ｓ(kN) 常時 | 0 |  | 0 |  | 0 | [12 empty] | Ｓ(kN) 常時 | 0 |  | 0 |  | 0
地震時 | 0 |  | 0 | [14 empty] | 地震時 | 0 |  | 0
τ(N/㎜2) 常時 | ≦80 |  | ≦80 |  | 0 |  | ④ 杭とフーチングの結合部照査 | [10 empty] | τ(N/㎜2) 常時 | ≦80 |  | ≦80 |  | 0
地震時 | ≦120 |  | ≦120 | [14 empty] | 地震時 | ≦120 |  | ≦120
橋軸直角方向 | 第２変化部 L2= m |  | ― |  | 判定 |  | 部位 |  | 地震時断面力 (kN, kN･m ) |  | 地震時応力度 (N/㎜2) |  |  |  |  | 判定 |  | 橋軸方向 | 第２変化部 L2= m |  | ― |  | 判定
[5 empty] | 計算書 | 設計図 |  |  | 直角方向 | 橋軸方向 | 項目 |  | 直角方向 |  | 橋軸方向 | 計算書 | 図面 | [5 empty] | 計算書 | 設計図
杭の規格記号 | SKK○○○ |  | ― |  | 0 | 0 | 仮想ＲＣ断面 | Ｎmax | 0 | 0 | 仮想ＲＣ断面 (mm) |  | 外半径/内半径 = / , かぶり= |  |  | 0 | 0 | 杭の規格記号 | SKK○○○ |  | ― |  | 0 | 0
板厚 ； t(㎜) | t= |  | ― |  | 0 | 0 |  | Ｎmin | 0 | 0 | Con圧縮；σc |  | ≦σca=12.0 |  | ≦σca=12.0 | 0 |  | 板厚 ； t(㎜) | t= |  | ― |  | 0 | 0
考慮した腐食代 ； t´(mm) | t´= |  | ― |  | 0 |  |  | Ｍ | 0 | 0 | 鉄筋の引張；σs |  | ≦σsa=300 |  | ≦σsa=300 | 0 |  | 考慮した腐食代 ； t´(mm) | t´= |  | ― |  | 0
断面積 ； A(㎜2) | A= |  | ― |  | 0 |  |  | 曲げ耐力 | 仮想ＲＣ断面の降伏耐力(ｃＭｙ) ≧ 鋼管杭降伏耐力(ｓＭｙ)となっているか | [5 empty] | Ｎ=100 | 0 |  | 断面積 ； A(㎜2) | A= |  | ― |  | 0
断面係数 ； Z(㎜3) | Z= |  | ― |  | 0 | [9 empty] | ｃＭｙ= ≧ｓＭｙ= | 0 |  | 断面係数 ； Z(㎜3) | Z= |  | ― |  | 0
杭頭結合条件 | 剛結 | ヒンジ | ― |  | 0 |  | フーチング | ＰNmax | 0 | 0 | Con垂直支圧;σcv |  | ≦σcva=18.0 |  | ≦σcva=18.0 | 0 |  | 杭頭結合条件 | 剛結 | ヒンジ | ― |  | 0
Ｍ(kN･m) 常時 | 0 | 0 | ― |  | 0 |  |  | ＰNmin | 0 | 0 | Con押抜ｾﾝ断;τv |  | ≦τva=0.9 |  | ≦τva=0.9 | 0 |  | Ｍ(kN･m) 常時 | 0 | 0 | ― |  | 0
地震時 | 0 | 0 | ― |  |  |  |  | ＰHmax | 0 | 0 | Con水平支圧;σch |  | ≦σcha=10.8 |  | ≦σcha=10.8 | 0 |  | 地震時 | 0 | 0 | ―
Ｎ(kN) 常時 | 0 |  | ― |  | 0 |  |  | ＰH端部 | 0 | 0 | Con水平押抜ｾﾝ断;τh |  | ≦τha=0.9 |  | ≦τha=0.9 | 0 |  | Ｎ(kN) 常時 | 0 |  | ― |  | 0
地震時 | 0 |  | ― |  |  |  | 補強鉄筋 配筋細目 |  | ①補強鉄筋の鉄筋径(d)×本数 |  |  | ②フーチング内定着長（mm） [フーチング下面主鉄筋の上方] |  | ③杭体内定着長（mm） |  | 0 | 0 | 地震時 | 0 |  | ―
σc(N/㎜2) 常時 | ≦ |  | ― |  | 0 | [12 empty] | σc(N/㎜2) 常時 | ≦ |  | ― |  | 0
地震時 | ≦ |  | ― | [5 empty] | D × 本 |  |  | Ｌ０＋10ｄ= |  | Ｌ０= |  | 0 | 0 | 地震時 | ≦ |  | ―
σt(N/㎜2) 常時 | ≦ |  | ― |  | 0 | [12 empty] | σt(N/㎜2) 常時 | ≦ |  | ― |  | 0
地震時 | ≦ |  | ― | [5 empty] | ④杭外周補強鉄筋の現場溶接長(mm) |  |  | ⑤現場溶接脚長(mm) |  | ⑥現場溶接部のせん断 応力度照査 (N/㎜2) |  | 0 | 0 | 地震時 | ≦ |  | ―
Ｓ(kN) 常時 | 0 |  | ― |  | 0 | [12 empty] | Ｓ(kN) 常時 | 0 |  | ― |  | 0
地震時 | 0 |  | ― | [5 empty] | L=6mm |  |  | 6mm ≦ S= ≦杭頭部板厚 |  | τ= ≦τa= 600 |  | 0 | 0 | 地震時 | 0 |  | ―
τ(N/㎜2) 常時 | ≦ |  | ― |  | 0 | [12 empty] | τ(N/㎜2) 常時 | ≦ |  | ― |  | 0
地震時 | ≦ |  | ― | [14 empty] | 地震時 | ≦ |  | ―

## (液状化無)レベル２地震時一覧表（自動計算）
設計業務等のチェックシート
【橋脚基礎杭「既製杭」（保耐含） １０／１１】 | [6 empty] | ① 杭の諸元 |  |  |  | 設定値 |  |  |  |  | 判定 |  |  | 凡例
[16 empty] | 計算書 | 設計図
（レベル２地震時・液状化無し） | [6 empty] | 基本諸元 | 杭の径×長さ×本数 |  |  | D×L×ｎ = m× m× 本 |  |  |  |  | ― | ― |  | 与条件
[8 empty] | 施工法 |  |  | 工法 |  |  |  |  | 0 | 0
[8 empty] | 杭先端処理方法 |  |  | 0 |  |  |  |  | 0 | 0 |  | 入力値
[8 empty] | 鋼管杭の場合 腐蝕代; t´(mm) |  |  | t´= 1 ( 外側 ) |  |  |  |  | 0 | 0
[8 empty] | 杭の配置 |  |  | 縁端距離の確保 |  |  | 1.25・D= ≦ |  | 0 | 0 |  | 設計諸量
[11 empty] | 杭の最小中心間隔 |  |  | 2.5・D = ≦ |  | 0 | 0
[8 empty] | 支持層/Ｎ値 |  |  | 砂礫層 / N= |  |  |  |  | 0 | 0
[8 empty] | 支持層への根入深さ(m) |  |  | D= ≦ |  |  |  |  | 0 | 0 |  | 設計照査値
[8 empty] | 液状化 有･無 |  |  | 0 |  |  |  |  | 0 | ー
[8 empty] | 底版前面地盤水平抵抗 |  |  | 0 |  |  |  |  | 0 | ー
[7 empty] | 適 用 示 方 書 等 |  |  |  | 設計便覧(案) 近畿地方整備局 H24.4 |  |  |  |  | ― | ― |  |  | 判定の評価
[11 empty] | 道路橋示方書・同解説Ⅰ～Ⅴ H14.3 |  |  |  |  | ― | ― |  |  | ○： | 適切
[11 empty] | 杭基礎設計便覧 (平成18年度改訂版） H19.1 |  |  |  |  | ― | ― |  |  | △： | 要検討
[20 empty] | ×： | 不適切
⑤ 杭基礎のレベル２地震時保有水平耐力照査 | [17 empty] | ⑤ 杭基礎のレベル２地震時保有水平耐力照査
橋軸直角方向 | （地盤の液状化が生じない場合） |  | タイプⅠ |  | 判定 | [12 empty] | 橋軸方向 | （地盤の液状化が生じない場合） |  | タイプⅠ |  | 判定
[5 empty] | 計算書 | 設計図 | [16 empty] | 計算書 | 設計図
浮力の有無 |  |  | 浮力無し | 浮力有り | ― | [12 empty] | 浮力の有無 |  |  | 浮力無し | 浮力有り | ―
地盤種別 |  |  | 種地盤 |  | 0 | [12 empty] | 地盤種別 |  |  | 種地盤 |  | 0
ﾌｰﾁﾝｸﾞ前面の地盤抵抗 ( 1；考慮 , 2；無視 ) |  |  | 0 |  | 0 | [12 empty] | ﾌｰﾁﾝｸﾞ前面の地盤抵抗 ( 1；考慮 , 2；無視 ) |  |  | 0 |  | 0
等価重量 W = Wu+Cp･Wp(kN) |  |  | 0 |  | 0 | [12 empty] | 等価重量 W = Wu+Cp･Wp(kN) |  |  | 0 |  | 0
橋脚躯体の終局水平耐力 Pu(kN) |  |  | 0 |  | 0 | [12 empty] | 橋脚躯体の終局水平耐力 Pu(kN) |  |  | 0 |  | 0
橋脚基礎の照査に用いる水平震度 khp = 1.1×Pu/W |  |  | 0 |  | 0 | [12 empty] | 橋脚基礎の照査に用いる水平震度 khp = 1.1×Pu/W |  |  | 0 |  | 0
ﾚﾍﾞﾙ２地震動の設計水平震度 khｃ = Cｓ×Cz×khｃ0 |  |  | 0 |  | 0 | [12 empty] | ﾚﾍﾞﾙ２地震動の設計水平震度 khｃ = Cｓ×Cz×khｃ0 |  |  | 0 |  | 0
地盤面における水平震度 khg = Cz×khgo |  |  | 0 |  | 0 | [12 empty] | 地盤面における水平震度 khg = Cz×khgo |  |  | 0 |  | 0
基礎の照査方法 ( 1；耐力照査 , 2；塑性率照査 ) |  |  | 0 |  | 0 | [12 empty] | 基礎の照査方法 ( 1；耐力照査 , 2；塑性率照査 ) |  |  | 0 |  | ー
橋脚が十分な終局水平耐力を有する Pu≧1.5khc･Ｗ |  |  | ≦ |  | 0 | [12 empty] | 橋脚が十分な終局水平耐力を有する Pu≧1.5khc･Ｗ |  |  | ≧ |  | ー
杭押込み力 （kN） |  | PN | 0 | 0 | 0 | [12 empty] | 杭押込み力 （kN） |  | PN | 0 | 0 | 0
|  | PNU | 0 | 0 | [15 empty] | PNU | 0 | 0
杭曲げ耐力 （kN・m） |  | M | 0 | 0 | 0 | [12 empty] | 杭曲げ耐力 （kN・m） |  | M | 0 | 0 | 0
|  | My | 0 | 0 | [15 empty] | My | 0 | 0
杭ｾﾝ断耐力 （kN） |  | S | 0 | 0 | 0 | [12 empty] | 杭ｾﾝ断耐力 （kN） |  | S | 0 | 0 | 0
|  | Ps | 0 | 0 | [15 empty] | Ps | 0 | 0
基礎の降伏震度 |  | khyF | 0 | 0 | 0 | [12 empty] | 基礎の降伏震度 |  | khyF | 0 | 0 | 0
塑性率算出震度 |  | khcF | 0 | 0 | [13 empty] | 塑性率算出震度 |  | khcF | 0 | 0
基礎塑性率 |  | μFR | 0 | 0 | 0 | [12 empty] | 基礎塑性率 |  | μFR | 0 | 0 | 0
|  | μFL | 4 | 4 | [15 empty] | μFL | 4 | 4
フーチング底面回転角 （rad） |  | θFR | 0 | 0 | 0 | [12 empty] | フーチング底面回転角 （rad） |  | θFR | 0 | 0 | 0
|  | θFL | 0.02 | 0.02 | [15 empty] | θFL | 0.02 | 0.02
橋軸直角方向 | （地盤の液状化が生じない場合） |  | タイプⅡ |  | 判定 | [12 empty] | 橋軸方向 | （地盤の液状化が生じない場合） |  | タイプⅡ |  | 判定
[5 empty] | 計算書 | 設計図 | [16 empty] | 計算書 | 設計図
浮力の有無 |  |  | 浮力無し | 浮力有り | ― | [12 empty] | 浮力の有無 |  |  | 浮力無し | 浮力有り | ―
地盤種別 |  |  | 種地盤 |  | 0 |  | ④ 杭とフーチングの結合部照査 | [10 empty] | 地盤種別 |  |  | 種地盤 |  | 0
ﾌｰﾁﾝｸﾞ前面の地盤抵抗 ( 1；考慮 , 2；無視 ) |  |  | 0 |  | 0 | [12 empty] | ﾌｰﾁﾝｸﾞ前面の地盤抵抗 ( 1；考慮 , 2；無視 ) |  |  | 0 |  | 0
等価重量 W = Wu+Cp･Wp(kN) |  |  | 0 |  | 0 |  | 部位 |  | 地震時断面力 (kN, kN･m ) |  | 地震時応力度 (N/㎜2) |  |  |  |  | 判定 |  | 等価重量 W = Wu+Cp･Wp(kN) |  |  | 0 |  | 0
橋脚躯体の終局水平耐力 Pu(kN) |  |  | 0 |  | 0 |  |  |  | 直角方向 | 橋軸方向 | 項目 |  | 直角方向 |  | 橋軸方向 | 計算書 | 図面 | 橋脚躯体の終局水平耐力 Pu(kN) |  |  | 0 |  | 0
橋脚基礎の照査に用いる水平震度 khp = 1.1×Pu/W |  |  | 0 |  | 0 |  | 仮想ＲＣ断面 | Ｎmax | 0 | 0 | 仮想ＲＣ断面 (mm) |  | 外半径/内半径 = / , かぶり= |  |  | 0 | 0 | 橋脚基礎の照査に用いる水平震度 khp = 1.1×Pu/W |  |  | 0 |  | 0
ﾚﾍﾞﾙ２地震動の設計水平震度 khｃ = Cｓ×Cz×khｃ0 |  |  | 0 |  | 0 |  |  | Ｎmin | 0 | 0 | Con圧縮；σc |  | ≦σca=12.0 |  | ≦σca=12.0 | 0 |  | ﾚﾍﾞﾙ２地震動の設計水平震度 khｃ = Cｓ×Cz×khｃ0 |  |  | 0 |  | 0
地盤面における水平震度 khg = Cz×khgo |  |  | 0 |  | 0 |  |  | Ｍ | 0 | 0 | 鉄筋の引張；σs |  | ≦σsa=300 |  | ≦σsa=300 | 0 |  | 地盤面における水平震度 khg = Cz×khgo |  |  | 0 |  | 0
基礎の照査方法 ( 1；耐力照査 , 2；塑性率照査 ) |  |  | 0 |  | 0 |  |  | 曲げ耐力 | 仮想ＲＣ断面の降伏耐力(ｃＭｙ) ≧ 鋼管杭降伏耐力(ｓＭｙ)となっているか | [5 empty] | Ｎ=100 | 0 |  | 基礎の照査方法 ( 1；耐力照査 , 2；塑性率照査 ) |  |  | 0 |  | ー
橋脚が十分な終局水平耐力を有する Pu≧1.5khc･Ｗ |  |  | ≦ |  | 0 | [9 empty] | ｃＭｙ= ≧ｓＭｙ= | 0 |  | 橋脚が十分な終局水平耐力を有する Pu≧1.5khc･Ｗ |  |  | ≧ |  | ー
杭押込み力 （kN） |  | PN | 0 | 0 | 0 |  | フーチング | ＰNmax | 0 | 0 | Con垂直支圧;σcv |  | ≦σcva=18.0 |  | ≦σcva=18.0 | 0 |  | 杭押込み力 （kN） |  | PN | 0 | 0 | 0
|  | PNU | 0 | 0 |  |  |  | ＰNmin | 0 | 0 | Con押抜ｾﾝ断;τv |  | ≦τva=0.9 |  | ≦τva=0.9 | 0 |  |  |  | PNU | 0 | 0
杭曲げ耐力 （kN・m） |  | M | 0 | 0 | 0 |  |  | ＰHmax | 0 | 0 | Con水平支圧;σch |  | ≦σcha=10.8 |  | ≦σcha=10.8 | 0 |  | 杭曲げ耐力 （kN・m） |  | M | 0 | 0 | 0
|  | My | 0 | 0 |  |  |  | ＰH端部 | 0 | 0 | Con水平押抜ｾﾝ断;τh |  | ≦τha=0.9 |  | ≦τha=0.9 | 0 |  |  |  | My | 0 | 0
杭ｾﾝ断耐力 （kN） |  | S | 0 | 0 | 0 |  | 補強鉄筋 配筋細目 |  | ①補強鉄筋の鉄筋径(d)×本数 |  |  | ②フーチング内定着長（mm） [フーチング下面主鉄筋の上方] |  | ③杭体内定着長（mm） |  | 0 | 0 | 杭ｾﾝ断耐力 （kN） |  | S | 0 | 0 | 0
|  | Ps | 0 | 0 | [15 empty] | Ps | 0 | 0
基礎の降伏震度 |  | khyF | 0 | 0 | 0 |  |  |  | D × 本 |  |  | Ｌ０＋10ｄ= |  | Ｌ０= |  | 0 | 0 | 基礎の降伏震度 |  | khyF | 0 | 0 | 0
塑性率算出震度 |  | khcF | 0 | 0 | [13 empty] | 塑性率算出震度 |  | khcF | 0 | 0
基礎塑性率 |  | μFR | 0 | 0 | 0 |  |  |  | ④杭外周補強鉄筋の現場溶接長(mm) |  |  | ⑤現場溶接脚長(mm) |  | ⑥現場溶接部のせん断 応力度照査 (N/㎜2) |  | 0 | 0 | 基礎塑性率 |  | μFR | 0 | 0 | 0
|  | μFL | 4 | 4 | [15 empty] | μFL | 4 | 4
フーチング底面回転角 （rad） |  | θFR | 0 | 0 | 0 |  |  |  | L=6mm |  |  | 6mm ≦ S= ≦杭頭部板厚 |  | τ= ≦τa= 600 |  | 0 | 0 | フーチング底面回転角 （rad） |  | θFR | 0 | 0 | 0
|  | θFL | 0.02 | 0.02 | [15 empty] | θFL | 0.02 | 0.02

## (液状化有)レベル２地震時一覧表（自動計算）
設計業務等のチェックシート
【橋脚基礎杭「既製杭」（保耐含） １１／１１】 | [6 empty] | ① 杭の諸元 |  |  |  | 設定値 |  |  |  |  | 判定 |  |  | 凡例
[16 empty] | 計算書 | 設計図
（レベル２地震時・液状化有り） | [6 empty] | 基本諸元 | 杭の径×長さ×本数 |  |  | D×L×ｎ = m× m× 本 |  |  |  |  | ― | ― |  | 与条件
[8 empty] | 施工法 |  |  | 工法 |  |  |  |  | 0 | 0
[8 empty] | 杭先端処理方法 |  |  | 0 |  |  |  |  | 0 | 0 |  | 入力値
[8 empty] | 鋼管杭の場合 腐蝕代; t´(mm) |  |  | t´= 1 ( 外側 ) |  |  |  |  | 0 | 0
[8 empty] | 杭の配置 |  |  | 縁端距離の確保 |  |  | 1.25・D= ≦ |  | 0 | 0 |  | 設計諸量
[11 empty] | 杭の最小中心間隔 |  |  | 2.5・D = ≦ |  | 0 | 0
[8 empty] | 支持層/Ｎ値 |  |  | 砂礫層 / N= |  |  |  |  | 0 | 0
[8 empty] | 支持層への根入深さ(m) |  |  | D= ≦ |  |  |  |  | 0 | 0 |  | 設計照査値
[8 empty] | 液状化 有･無 |  |  | 0 |  |  |  |  | 0 | ー
[8 empty] | 底版前面地盤水平抵抗 |  |  | 0 |  |  |  |  | 0 | ー
[7 empty] | 適 用 示 方 書 等 |  |  |  | 設計便覧(案) 近畿地方整備局 H24.4 |  |  |  |  | ― | ― |  |  | 判定の評価
[11 empty] | 道路橋示方書・同解説Ⅰ～Ⅴ H14.3 |  |  |  |  | ― | ― |  |  | ○： | 適切
[11 empty] | 杭基礎設計便覧 (平成18年度改訂版） H19.1 |  |  |  |  | ― | ― |  |  | △： | 要検討
[20 empty] | ×： | 不適切
⑥ 杭基礎のレベル２地震時保有水平耐力照査 | [17 empty] | ⑥ 杭基礎のレベル２地震時保有水平耐力照査
橋軸直角方向 | ( 地盤の液状化が生じる場合 ) |  | タイプⅠ |  | 判定 | [12 empty] | 橋軸方向 | ( 地盤の液状化が生じる場合 ) |  | タイプⅠ |  | 判定
[5 empty] | 計算書 | 設計図 | [16 empty] | 計算書 | 設計図
浮力の有無 |  |  | 浮力無し | 浮力有り | ― | [12 empty] | 浮力の有無 |  |  | 浮力無し | 浮力有り | ―
地盤種別 |  |  | 種地盤 |  | 0 | [12 empty] | 地盤種別 |  |  | 種地盤 |  | 0
ﾌｰﾁﾝｸﾞ前面の地盤抵抗 ( 1；考慮 , 2；無視 ) |  |  | 0 |  | 0 | [12 empty] | ﾌｰﾁﾝｸﾞ前面の地盤抵抗 ( 1；考慮 , 2；無視 ) |  |  | 0 |  | 0
等価重量 W = Wu+Cp･Wp(kN) |  |  | 0 |  | 0 | [12 empty] | 等価重量 W = Wu+Cp･Wp(kN) |  |  | 0 |  | 0
橋脚躯体の終局水平耐力 Pu(kN) |  |  | 0 |  | 0 | [12 empty] | 橋脚躯体の終局水平耐力 Pu(kN) |  |  | 0 |  | 0
橋脚基礎の照査に用いる水平震度 khp = 1.1×Pu/W |  |  | 0 |  | 0 | [12 empty] | 橋脚基礎の照査に用いる水平震度 khp = 1.1×Pu/W |  |  | 0 |  | 0
ﾚﾍﾞﾙ２地震動の設計水平震度 khｃ = Cｓ×Cz×khｃ0 |  |  | 0 |  | 0 | [12 empty] | ﾚﾍﾞﾙ２地震動の設計水平震度 khｃ = Cｓ×Cz×khｃ0 |  |  | 0 |  | 0
地盤面における水平震度 khg = Cz×khgo |  |  | 0 |  | 0 | [12 empty] | 地盤面における水平震度 khg = Cz×khgo |  |  | 0 |  | 0
基礎の照査方法 ( 1；耐力照査 , 2；塑性率照査 ) |  |  | 0 |  | 0 | [12 empty] | 基礎の照査方法 ( 1；耐力照査 , 2；塑性率照査 ) |  |  | 0 |  | 0
橋脚が十分な終局水平耐力を有する Pu≧1.5khc･Ｗ |  |  | ≧ |  | 0 | [12 empty] | 橋脚が十分な終局水平耐力を有する Pu≧1.5khc･Ｗ |  |  | ≧ |  | 0
杭押込み力 （kN） |  | PN | 0 | 0 | 0 | [12 empty] | 杭押込み力 （kN） |  | PN | 0 | 0 | 0
|  | PNU | 0 | 0 | [15 empty] | PNU | 0 | 0
杭曲げ耐力 （kN・m） |  | M | 0 | 0 | 0 | [12 empty] | 杭曲げ耐力 （kN・m） |  | M | 0 | 0 | 0
|  | My | 0 | 0 | [15 empty] | My | 0 | 0
杭ｾﾝ断耐力 （kN） |  | S | 0 | 0 | 0 | [12 empty] | 杭ｾﾝ断耐力 （kN） |  | S | 0 | 0 | 0
|  | Ps | 0 | 0 | [15 empty] | Ps | 0 | 0
基礎の降伏震度 |  | khyF | 0 | 0 | 0 | [12 empty] | 基礎の降伏震度 |  | khyF | 0 | 0 | 0
塑性率算出震度 |  | khcF | 0 | 0 | [13 empty] | 塑性率算出震度 |  | khcF | 0 | 0
基礎塑性率 |  | μFR | 0 | 0 | 0 | [12 empty] | 基礎塑性率 |  | μFR | 0 | 0 | 0
|  | μFL | 4 | 4 | [15 empty] | μFL | 4 | 4
フーチング底面回転角 （rad） |  | θFR | 0 | 0 | 0 | [12 empty] | フーチング底面回転角 （rad） |  | θFR | 0 | 0 | 0
|  | θFL | 0.02 | 0.02 | [15 empty] | θFL | 0.02 | 0.02
橋軸直角方向 | ( 地盤の液状化が生じる場合 ) |  | タイプⅡ |  | 判定 | [12 empty] | 橋軸方向 | ( 地盤の液状化が生じる場合 ) |  | タイプⅡ |  | 判定
[5 empty] | 計算書 | 設計図 | [16 empty] | 計算書 | 設計図
浮力の有無 |  |  | 浮力無し | 浮力有り | ― | [12 empty] | 浮力の有無 |  |  | 浮力無し | 浮力有り | ―
地盤種別 |  |  | 種地盤 |  | 0 |  | ④ 杭とフーチングの結合部照査 | [10 empty] | 地盤種別 |  |  | 種地盤 |  | 0
ﾌｰﾁﾝｸﾞ前面の地盤抵抗 ( 1；考慮 , 2；無視 ) |  |  | 0 |  | 0 | [12 empty] | ﾌｰﾁﾝｸﾞ前面の地盤抵抗 ( 1；考慮 , 2；無視 ) |  |  | 0 |  | 0
等価重量 W = Wu+Cp･Wp(kN) |  |  | 0 |  | 0 |  | 部位 |  | 地震時断面力 (kN, kN･m ) |  | 地震時応力度 (N/㎜2) |  |  |  |  | 判定 |  | 等価重量 W = Wu+Cp･Wp(kN) |  |  | 0 |  | 0
橋脚躯体の終局水平耐力 Pu(kN) |  |  | 0 |  | 0 |  |  |  | 直角方向 | 橋軸方向 | 項目 |  | 直角方向 |  | 橋軸方向 | 計算書 | 図面 | 橋脚躯体の終局水平耐力 Pu(kN) |  |  | 0 |  | 0
橋脚基礎の照査に用いる水平震度 khp = 1.1×Pu/W |  |  | 0 |  | 0 |  | 仮想ＲＣ断面 | Ｎmax | 0 | 0 | 仮想ＲＣ断面 (mm) |  | 外半径/内半径 = / , かぶり= |  |  | 0 | 0 | 橋脚基礎の照査に用いる水平震度 khp = 1.1×Pu/W |  |  | 0 |  | 0
ﾚﾍﾞﾙ２地震動の設計水平震度 khｃ = Cｓ×Cz×khｃ0 |  |  | 0 |  | 0 |  |  | Ｎmin | 0 | 0 | Con圧縮；σc |  | ≦σca=12.0 |  | ≦σca=12.0 | 0 |  | ﾚﾍﾞﾙ２地震動の設計水平震度 khｃ = Cｓ×Cz×khｃ0 |  |  | 0 |  | 0
地盤面における水平震度 khg = Cz×khgo |  |  | 0 |  | 0 |  |  | Ｍ | 0 | 0 | 鉄筋の引張；σs |  | ≦σsa=300 |  | ≦σsa=300 | 0 |  | 地盤面における水平震度 khg = Cz×khgo |  |  | 0 |  | 0
基礎の照査方法 ( 1；耐力照査 , 2；塑性率照査 ) |  |  | 0 |  | 0 |  |  | 曲げ耐力 | 仮想ＲＣ断面の降伏耐力(ｃＭｙ) ≧ 鋼管杭降伏耐力(ｓＭｙ)となっているか | [5 empty] | Ｎ=100 | 0 |  | 基礎の照査方法 ( 1；耐力照査 , 2；塑性率照査 ) |  |  | 0 |  | 0
橋脚が十分な終局水平耐力を有する Pu≧1.5khc･Ｗ |  |  | ≧ |  | 0 | [9 empty] | ｃＭｙ= ≧ｓＭｙ= | 0 |  | 橋脚が十分な終局水平耐力を有する Pu≧1.5khc･Ｗ |  |  | ≧ |  | 0
杭押込み力 （kN） |  | PN | 0 | 0 | 0 |  | フーチング | ＰNmax | 0 | 0 | Con垂直支圧;σcv |  | ≦σcva=18.0 |  | ≦σcva=18.0 | 0 |  | 杭押込み力 （kN） |  | PN | 0 | 0 | 0
|  | PNU | 0 | 0 |  |  |  | ＰNmin | 0 | 0 | Con押抜ｾﾝ断;τv |  | ≦τva=0.9 |  | ≦τva=0.9 | 0 |  |  |  | PNU | 0 | 0
杭曲げ耐力 （kN・m） |  | M | 0 | 0 | 0 |  |  | ＰHmax | 0 | 0 | Con水平支圧;σch |  | ≦σcha=10.8 |  | ≦σcha=10.8 | 0 |  | 杭曲げ耐力 （kN・m） |  | M | 0 | 0 | 0
|  | My | 0 | 0 |  |  |  | ＰH端部 | 0 | 0 | Con水平押抜ｾﾝ断;τh |  | ≦τha=0.9 |  | ≦τha=0.9 | 0 |  |  |  | My | 0 | 0
杭ｾﾝ断耐力 （kN） |  | S | 0 | 0 | 0 |  | 補強鉄筋 配筋細目 |  | ①補強鉄筋の鉄筋径(d)×本数 |  |  | ②フーチング内定着長（mm） [フーチング下面主鉄筋の上方] |  | ③杭体内定着長（mm） |  | 0 | 0 | 杭ｾﾝ断耐力 （kN） |  | S | 0 | 0 | 0
|  | Ps | 0 | 0 | [15 empty] | Ps | 0 | 0
基礎の降伏震度 |  | khyF | 0 | 0 | 0 |  |  |  | D × 本 |  |  | Ｌ０＋10ｄ= |  | Ｌ０= |  | 0 | 0 | 基礎の降伏震度 |  | khyF | 0 | 0 | 0
塑性率算出震度 |  | khcF | 0 | 0 | [13 empty] | 塑性率算出震度 |  | khcF | 0 | 0
基礎塑性率 |  | μFR | 0 | 0 | 0 |  |  |  | ④杭外周補強鉄筋の現場溶接長(mm) |  |  | ⑤現場溶接脚長(mm) |  | ⑥現場溶接部のせん断 応力度照査 (N/㎜2) |  | 0 | 0 | 基礎塑性率 |  | μFR | 0 | 0 | 0
|  | μFL | 4 | 4 | [15 empty] | μFL | 4 | 4
フーチング底面回転角 （rad） |  | θFR | 0 | 0 | 0 |  |  |  | L=6mm |  |  | 6mm ≦ S= ≦杭頭部板厚 |  | τ= ≦τa= 600 |  | 0 | 0 | フーチング底面回転角 （rad） |  | θFR | 0 | 0 | 0
|  | θFL | 0.02 | 0.02 | [15 empty] | θFL | 0.02 | 0.02