## フロー図（記載不要）
設計業務等のチェックシート
【 土留め工（鋼矢板）切り梁 又は アンカー工 1/7 】
設計フロー図
道路土工-仮設構造物工指針より引用した。
本シートは、慣用法計算に用いるシートである。
OUT
Ok
OUT
Ok
OUT
Ok
OUT
Ok
土留め工(鋼矢板)の設計手順
① 土 質 お よ び 荷 重 条 件 壁体および支保工断面部材の設定
始
慣用法による計算
② 根 入 れ 長 の 計 算 （先端部に弾性領域は存在するか。 ・根入れ部の安定から決まる根入れ長 ・支 持 力 か ら 決 ま る 根 入 れ 長 ・掘削底面の安定から決まる根入れ長さ ・最 小 根 入 れ 長 【この内最大のものとする】
③壁体の断面および変形照査
④支保工および アンカー工の断面照査 ・腹起しの設計 ・切り梁の設計 ・火打ちの設計 ・中間杭の設計
終
②掘削底面の安定照査 ・ボイリングに対する検討 ・ハイビングに対する検討 ・ヒービングに対する検討 ・盤ぶくれ に対する 検討

## 1
設計業務等のチェックシート
【 土留め工（鋼矢板）切り梁 又は アンカー工 2/7】
設計条件等
対象工事名 |  |  | （記載不要）
対象業務 | 業務等の名称 | [14 empty] | 受 託 者 名 | [8 empty] | 業務の実施期間
H . . ～H . .
照査工種 |  |  | 杭の種類と基本諸元 | [12 empty] | 適 用 示 方 書 等
|  |  |  | 型 |  | （ | L | = |  |  |  |  | m | ） |  | 設計便覧(案) 第1編 近畿地方整備局 H24.4
|  |  | 掘削深さ |  |  |  | （ | h | = |  |  |  |  | m | ） | 道路土工仮設構造物工指針 (社)日本道路協会 H11.3
ｸﾞﾗﾝﾄﾞｱﾝｶｰ設計・施工基準、同解説 地盤工学会 H12.03
|  |  | 切梁段数 および 設計手法 | [19 empty] | 盛り替え梁の 有 無
|  |  | 切梁 段 （ 慣用法 弾塑性法 ） | [19 empty] | 有 無
使用 プログラム |  |  | プログラム名 | [6 empty] | 開発会社 | [9 empty] | 適 用 示 方 書 | [11 empty] | 年度
① 土質及び荷重条件 | 項 目 | [12 empty] | 業 務 で の 採 用 値 | [16 empty] | 判 定
[14 empty] | １層目 |  |  | ２層目 |  |  | ３層目 |  |  | ４層目 |  | ５層目 |  |  | ６層目
[14 empty] | h= m |  |  | h= m |  |  | h= m |  |  | h= m |  | h= m |  |  | h= m
| 土質試験の有無 | [5 empty] | 1.標準貫入試験 2.一軸圧縮試験 3.三軸圧縮試験 4.圧密試験 5.なし | [23 empty] | 計算書 | 図面 | 計算書頁
土 質 分 類
| せん断抵抗角 φ | [5 empty] | °
| 土の粘着力 C | [5 empty] | kN/㎡
| 土の単位重量 γ | [5 empty] | kN/㎡
| 地 下 水 位 高 | [12 empty] | GL－ m
| 活荷重の載荷法 | [5 empty] | 等分布荷重 | [6 empty] | 等分布荷重 ｑ= kN/㎡
ｑ=10kN/㎡
| 上載荷重載荷法 | [5 empty] | 等分布荷重 | [6 empty] | その他荷重 ｑ= kN/㎡
ｑ= kN/㎡
| 土圧の考え方 | [5 empty] | ランキン・レザール式
| 水圧の考え方 | [5 empty] | 静水圧・三角分布
②根入れ部の安定照査 | 項 目 | [5 empty] | 示方書等規定 | [9 empty] | 業 務 で の 採 用 値 | [13 empty] | 判 定
[31 empty] | 計算書 | 図面 | 計算書頁
| 釣り合い根入れ長 | [5 empty] | Ｌ(モーメントの釣り合いから決まる根入れ深さ)×1.2 | [9 empty] | Ｌ= | [5 empty] | m | ← 計算釣り合い根入れ深さ
[17 empty] | 故に |  | L= |  | 0 |  |  | ×1.2 = |  |  | 0
[7 empty] | 最小根入長Ｌa = | [6 empty] | 3 | [12 empty] | ≧ | 3 |  | m
[8 empty] | ΣL= |  | 0.5 |  |  | + | 0 |  |  |  | + |  |  |  | = | 0.5 |  | 丸めて→ |  |  | 0 |  | m
| 自立時の根入れ長 | [5 empty] | Ｌa = 2.5/β |  |  |  |  | β= |  |  |  |  | La= |  | 2.5/β= |  |  |  |  | ≦ |  |  |  | ＞ | 0
[7 empty] | 最小 根入長 |  |  | h≧3mは3m以上 | [6 empty] | 故に矢板全長は L = 0.50 ( つかみ代 ) + ｈ + La
| 自立時の掘削高さ | [8 empty] | h<3mはh 以上 | [6 empty] | L= |  | 0.5 |  |  | + | 0 |  | + | 0 |  | = | 0.5 | m
|  | h = |  |  |  | m | [10 empty] | 50cmﾗｳﾝﾄﾞに切上げ → | [9 empty] | 0 |  |  | m
| 側方の変位量 | [5 empty] | 30cm以下 | [15 empty] | <30cm
| ボイリング | [5 empty] | 安全率 ｎ = 1.2
| ヒービング | [5 empty] | 安定数 Ｎb < 3.14 安全率 n = 1.2 | [9 empty] | 安定数Ｎb<3.14の場合検討不要 Ｎb＝ <3.14 ｎ＝
| 盤ぶくれ | [5 empty] | 安全率 ｎ = 1.1
③土留壁応力度 | 項目 |  |  |  | 使用材料 | [5 empty] | 断面力 |  |  | 応力度 |  |  |  |  | 曲げ剛性の低減 |  |  |  | 断面係数の低減 |  |  | 示方書の許容応力度(変位) |  |  |  |  | 判 定
[5 empty] | 計算書 |  |  | 図面 |  |  | 変位 |  |  | 変位 | [16 empty] | 計算書 | 図面 | 計算書頁
| 最下段切り梁設置前 |  | 曲げ |  | Ⅲ型 | [10 empty] | ≦ | 270 |  | 45% |  |  |  | 60% |  |  | 270 |  | N/mm2
|  |  | せん断 | [12 empty] | ≦ | 125 |  | 45% |  |  |  | 60% |  |  | 125 |  | N/mm2
|  |  | 変位 | [12 empty] | ≦ |  |  | 45% |  |  |  | 60% |  |  |  |  | mm
| 最終掘削時 |  | 曲げ |  | Ⅲ型 | [10 empty] | ≦ | 270 |  | 45% |  |  |  | 60% |  |  | 270 |  | N/mm2
|  |  | せん断 | [12 empty] | ≦ | 125 |  | 45% |  |  |  | 60% |  |  | 125 |  | N/mm2
|  |  | 変位 | [12 empty] | ≦ |  |  | 45% |  |  |  | 60% |  |  |  |  | mm

## 2・3
設計業務等のチェックシート
【 土留め工（鋼矢板）切り梁 又は アンカー工 3/7 】
中間杭・土留め支保工等の照査
④中間杭の応力度 | 項目 |  |  |  | 使用材料（生材・ﾘｰｽ材） |  |  |  |  | 断面力 | 応力度 |  |  |  | 曲げ剛性の低減 |  |  | 断面係数の低減 |  |  | 許容応力度(変位) |  |  | 判定
[5 empty] | 計算書 |  | 図面 |  |  | 変位 | 変位 | [12 empty] | 計算書 | 図面 | 計算書頁
| 最下段切り梁設置前 |  | 曲げ |  | SS400 H-300×300 ×10×15 | [7 empty] | ≦ | 210 | 100% |  |  | 100% |  |  | 210 |  | N/mm2
|  |  | せん断 | [9 empty] | ≦ | 120 | 100% |  |  | 100% |  |  | 120 |  | N/mm2
|  |  | 変位 | [9 empty] | ≦ | 300 | 100% |  |  | 100% |  |  | 300 |  | mm
| 最終掘削時 |  | 曲げ |  | SS400 H-300×300 ×10×15 | [7 empty] | ≦ | 210 | 100% |  |  | 100% |  |  | 210 |  | N/mm2
|  |  | せん断 | [9 empty] | ≦ | 120 | 100% |  |  | 100% |  |  | 120 |  | N/mm2
|  |  | 変位 | [9 empty] | ≦ | 300 | 100% |  |  | 100% |  |  | 300 |  | mm
⑤ 土 留 め 支 保 工 の 照 査 | 項目 |  |  |  |  | 使用部材( 生材・リース材 ) | [5 empty] | 曲げ圧縮応力度 | [7 empty] | せん断応力度 |  |  |  | 判 定
[6 empty] | 計算書 |  |  | 図 面 |  |  | N/mm2 | [7 empty] | N/mm2 |  |  |  | 計算書 | 図面 | 計算書頁
| 腹起し | １段目 |  |  |  | SS400 H-300*300*10*15 |  |  | SS400 H-300*300*10*15 |  |  | 照査式① |  |  |  |  | ≦ | 1 |  |  |  | ≦ | 120
[12 empty] | 照査式② |  |  |  |  | ≦ | 210
|  | ２段目 | [9 empty] | 照査式① |  |  |  |  | ≦ | 1 |  |  |  | ≦ | 120
[12 empty] | 照査式② |  |  |  |  | ≦ | 210
|  | ３段目 | [9 empty] | 照査式① |  |  |  |  | ≦ | 1 |  |  |  | ≦ | 120
[12 empty] | 照査式② |  |  |  |  | ≦ | 210
| 切り梁 | １段目 |  |  |  | SS400 H-300*300*10*15 | [5 empty] | 照査式① |  |  |  |  | ≦ | 1 |  |  |  | ≦ | 120
[12 empty] | 照査式② |  |  |  |  | ≦ | 210
|  | ２段目 | [9 empty] | 照査式① |  |  |  |  | ≦ | 1 |  |  |  | ≦ | 120
[12 empty] | 照査式② |  |  |  |  | ≦ | 210
|  | ３段目 | [9 empty] | 照査式① |  |  |  |  | ≦ | 1 |  |  |  | ≦ | 120
[12 empty] | 照査式② |  |  |  |  | ≦ | 210
| 火打ち | １段目 |  |  |  | SS400 H-300*300*10*15 | [5 empty] | 照査式① |  |  | ー |  | ≦ | 1 |  | ー |  | ≦ | 120
[12 empty] | 照査式② |  |  |  |  | ≦ | 143
|  | ２段目 | [9 empty] | 照査式① |  |  | ー |  | ≦ | 1 |  | ー |  | ≦ | 120
[12 empty] | 照査式② |  |  |  |  | ≦ | 143
|  | ３段目 | [9 empty] | 照査式① |  |  | ー |  | ≦ | 1 |  | ー |  | ≦ | 120
[12 empty] | 照査式② |  |  |  |  | ≦ | 210
⑥ 中 間 杭 支 保 工 の 照 査 | 項目 |  |  |  |  | 使用部材( 生材・リース材 ) | [5 empty] | 曲げ圧縮応力度 | [7 empty] | せん断応力度 |  |  |  | 判 定
[6 empty] | 応力計算書 |  |  | 図面の表示 |  |  | N/mm2 | [7 empty] | N/mm2 |  |  |  | 計算書 | 図面 | 計算書頁
| 腹起し | １段目 |  |  |  | SS400 H-300*300*10*15 |  |  | SS400 H-300*300*10*15 |  |  | 照査式① |  |  |  |  | ≦ | 1 |  |  |  | ≦ | 120
[12 empty] | 照査式② |  |  |  |  | ≦ | 210
|  | ２段目 | [9 empty] | 照査式① |  |  |  |  | ≦ | 1 |  |  |  | ≦ | 120
[12 empty] | 照査式② |  |  |  |  | ≦ | 210
|  | ３段目 | [9 empty] | 照査式① |  |  |  |  | ≦ | 1 |  |  |  | ≦ | 120
[12 empty] | 照査式② |  |  |  |  | ≦ | 210
| 切り梁 | １段目 |  |  |  | SS400 H-300*300*10*15 | [5 empty] | 照査式① |  |  |  |  | ≦ | 1 |  |  |  | ≦ | 120
[12 empty] | 照査式② |  |  |  |  | ≦ | 210
|  | ２段目 | [9 empty] | 照査式① |  |  |  |  | ≦ | 1 |  |  |  | ≦ | 120
[12 empty] | 照査式② |  |  |  |  | ≦ | 210
|  | ３段目 | [9 empty] | 照査式① |  |  |  |  | ≦ | 1 |  |  |  | ≦ | 120
[12 empty] | 照査式② |  |  |  |  | ≦ | 210
| 火打ち | １段目 |  |  |  | SS400 H-300*300*10*15 | [5 empty] | 照査式① |  |  | ー |  | ≦ | 1 |  | ー |  | ≦ | 120
[12 empty] | 照査式② |  |  |  |  | ≦ | 143
|  | ２段目 | [9 empty] | 照査式① |  |  | ー |  | ≦ | 1 |  | ー |  | ≦ | 120
[12 empty] | 照査式② |  |  |  |  | ≦ | 143
|  | ３段目 | [9 empty] | 照査式① |  |  | ー |  | ≦ | 1 |  | ー |  | ≦ | 120
[12 empty] | 照査式② |  |  |  |  | ≦ | 210
設計業務等のチェックシート
【 土留め工（鋼矢板）切り梁 又は アンカー工 4/7 】
土留め支保工の照査
⑦ アンカー工の照査 | 種 類 | [6 empty] | 1.仮設アンカー 2.除去式アンカー 3.その他
| 項目 | [6 empty] | 単位 |  | 示方書等の規定 | [5 empty] | 業務での採用値 | [7 empty] | 判 定
[24 empty] | 計算書 | 図面 | 計算書頁
| 設計計画 | アンカー |  | アンカー傾角 α |  |  |  | 度 |  | 10≦α≦45
|  |  |  | アンカー体の土被り |  |  |  | m |  | ３ｍ以上
|  |  |  | 水平方向ピッチ |  |  |  | m |  | 1.5～4ｍ
|  |  |  | 鉛直方向ピッチ |  |  |  | m |  | 1.5～4ｍ
|  |  |  | 段 数 |  |  |  | 段 |  | 施工性、経済性を考慮
|  |  |  | 計画安全率 |  |  |  | ー
|  | 定着地盤 |  | 土 質 分 類 |  |  |  | ー
|  |  |  | 単位体積重量 |  |  |  | kN/ｍ3
|  |  |  | せん断抵抗角 |  |  |  | 度
|  |  |  | 周面摩擦抵抗 |  |  |  | kN/ｍ2 |  | 施工基準 117pによる
|  |  |  | 粘 着 力 |  |  |  | kN/ｍ2
| アンカー体の設計 | 項 目 | [5 empty] | 単位 |  | １段目 |  |  |  | ２段目 |  |  |  |  | ３段目 |  |  |  |  | 判 定
|  | １本当の設計アンカー力 | [5 empty] | kN
|  | 引張り材の種類 | [5 empty] | ー
|  | 許容引張り力 |  | 許 容 引 張 り 力 |  |  |  | kN
|  |  |  | テンドン極限荷重 |  |  |  | kN
|  |  |  | テンドン降伏荷重 |  |  |  | kN
|  | ｸﾞﾗｳﾄ材 |  | 設計強度 |  |  |  | N/mm2
|  |  |  | 許容付着応力度 |  |  |  | N/mm2
|  | 定着長 |  | 定着長:3m以上10m以下 |  |  |  | m
|  |  |  | 地盤の摩擦抵抗力より |  |  |  | m
|  |  |  | 引張材との付着より |  |  |  | m
|  | アンカー自由長:4m以上 | [5 empty] | m
|  | 設計の最終アンカー長 | [5 empty] | m
⑧ アンカー支保工の照査 | 項目 |  |  | 使用部材(計算書) |  |  | 使用部材(図面) |  |  |  | 種別 |  |  |  | 応力度 N/mm2 |  |  |  | ≦ |  | 許容値 N/mm2 |  |  | 判 定
[24 empty] | 計算書 | 図面 | 計算書頁
| １段目 | 上部 |  | SS400 H-250×250×9×14 |  |  | SS400 H-250×250×9×14 |  |  |  | 曲げ圧縮 | [7 empty] | ≦ |  | 210
[11 empty] | せ ん 断 | [7 empty] | ≦ |  | 120
|  | 下部 | [8 empty] | 曲げ圧縮 | [7 empty] | ≦ |  | 210
[11 empty] | せ ん 断 | [7 empty] | ≦ |  | 120
| ２段目 | 上部 | [8 empty] | 曲げ圧縮 | [7 empty] | ≦ |  | 210
[11 empty] | せ ん 断 | [7 empty] | ≦ |  | 120
|  | 下部 | [8 empty] | 曲げ圧縮 | [7 empty] | ≦ |  | 210
[11 empty] | せ ん 断 | [7 empty] | ≦ |  | 120
| ３段目 | 上部 | [8 empty] | 曲げ圧縮 | [7 empty] | ≦ |  | 210
[11 empty] | せ ん 断 | [7 empty] | ≦ |  | 120
|  | 下部 | [8 empty] | 曲げ圧縮 | [7 empty] | ≦ |  | 210
[11 empty] | せ ん 断 | [7 empty] | ≦ |  | 120
⑨ ブラケット の 照査 | 項目 |  |  | 使用部材(計算書) |  |  | 使用部材(図面) |  |  |  | 種別 |  |  |  | 曲げ応力度 N/mm2 |  |  |  | ≦ |  | 許容値 N/mm2 |  |  | 判 定
[24 empty] | 計算書 | 図面 | 計算書頁
| １段目 | 上部 |  | SS400 Ｌ-100×100×10 |  |  | SS400 Ｌ-100×100×10 |  |  |  | 軸方向引張 | [7 empty] | ≦
[11 empty] | 軸方向圧縮 | [7 empty] | ≦
|  | 下部 | [8 empty] | 軸方向引張 | [7 empty] | ≦
[11 empty] | 軸方向圧縮 | [7 empty] | ≦
| ２段目 | 上部 | [8 empty] | 軸方向引張 | [7 empty] | ≦
[11 empty] | 軸方向圧縮 | [7 empty] | ≦
|  | 下部 | [8 empty] | 軸方向引張 | [7 empty] | ≦
[11 empty] | 軸方向圧縮 | [7 empty] | ≦
| ３段目 | 上部 | [8 empty] | 軸方向引張 | [7 empty] | ≦
[11 empty] | 軸方向圧縮 | [7 empty] | ≦
|  | 下部 | [8 empty] | 軸方向引張 | [7 empty] | ≦
[11 empty] | 軸方向圧縮 | [7 empty] | ≦

## 4
設計業務等のチェックシート
【 土留め工（鋼矢板）切り梁 又は アンカー工 5/7 】
ブラケット等の照査
⑩ アンカー 取り付け部材 の照査 |  | 項 目 |  | 曲げ 応力度 |  | ≦ | 許容値 N/mm2 |  | せん断 応力度 | ≦ | 許容値 N/mm2 | 板厚（mm） |  | 部材高（mm） |  |  |  | 判 定
[12 empty] | 計算書 | 図面 | 必要高 | 計算書 |  | 図面 | 計算書 | 図面 | 計算書頁
|  | 台座の設計 | １段目 | [8 empty] | t= | t= | h1= | h1= |  | h1=
[6 empty] | ≦ | 210 |  |  | ≦ | 120 | t= | t= | h2= | h2= |  | h2=
[12 empty] | t= | t= | h3= | h3= |  | h3=
|  |  | ２段目 | [8 empty] | t= | t= | h1= | h1= |  | h1=
[6 empty] | ≦ | 210 |  |  | ≦ | 120 | t= | t= | h2= | h2= |  | h2=
[12 empty] | t= | t= | h3= | h3= |  | h3=
|  |  | ３段目 | [8 empty] | t= | t= | h1= | h1= |  | h1=
[6 empty] | ≦ | 210 |  |  | ≦ | 120 | t= | t= | h2= | h2= |  | h2=
[12 empty] | t= | t= | h3= | h3= |  | h3=
|  | 項 目 | [8 empty] | 必要厚さ:辺長 |  | 計算書 |  | 図面 |  |  | 判 定
|  | 支圧板 | １段目 |  | 支圧板 の 厚さ | [5 empty] | ｔ= mm |  | ｔ= mm |  | ｔ= mm
[5 empty] | 支圧板 の 辺長 | [5 empty] | ｂ= mm |  | ｂ= mm |  | ｂ= mm
|  |  | ２段目 |  | 支圧板 の 厚さ | [5 empty] | ｔ= mm |  | ｔ= mm |  | ｔ= mm
[5 empty] | 支圧板 の 辺長 | [5 empty] | ｂ= mm |  | ｂ= mm |  | ｂ= mm
|  |  | ３段目 |  | 支圧板 の 厚さ | [5 empty] | ｔ= mm |  | ｔ= mm |  | ｔ= mm
[5 empty] | 支圧板 の 辺長 | [5 empty] | ｂ= mm |  | ｂ= mm |  | ｂ= mm
対応が図られている場合には、チェックマークを付す
土留め工(親杭方式)照査のチェックポイントボックス
| 1. | 腹起こしの計算支間長および腹起こし・火打ちの軸力分担幅は、基準通りに設定されているか。･････
| 2. | 腹起こしの最小部材は、H-300*300とし、鉛直間隔は3.0m程度・復工受け桁のある場合を除いて土留め
頭部から1m以内に第1段目の腹起こしを設置するのを原則としているが、これによっているか。････････
| 3. | 切り梁には、温度変化に伴う軸力増加として150kN程度を考慮するが、これによっているか。･･････････
| 4. | 切り梁の最小部材は、H-300*300とし、水平方向には5.0m程度以下を原則としているが、
これによっているか。･････････････････････････････････････････････････････････････････････････
| 5. | 切り梁の鉛直方向および水平方向の座屈長は、基準通りに設定されているか。･･･････････････････････
| 6. | 火打ちには、温度変化に伴う軸力増加として150kN程度を考慮するが、これによっているか。･･････････
| 7. | 中間杭は、掘削底面以下が埋め殺しとなることが良くあるが、配慮されているか。･･･････････････････
| 8. | 土留め支保工の盛り替えが必要な場合、その検討を行っているか。･････････････････････････････････
| 9. | 本体構造物との離隔距離は、基準通りに設定されているか。･･･････････････････････････････････････
| 10. | 親杭の根入れ部の土圧作用幅は、下記の通りとなっているか。･････････････････････････････････････
|  | 土 質 | [5 empty] | 土圧作用幅
|  | 砂質土 |  | Ｎ値≦10 |  |  |  | フランジ幅
|  |  |  | Ｎ値＞10 |  |  |  | フランジ幅の２倍 ただし、杭間隔以下
|  | 粘 性 土 | [5 empty] | フランジ幅
| 11. | 最小部材はH-300*300とする。･･････････････････････････････････････････････････････････････････
| 12. | 横土留め板の材料が明確に表示されているか。(最小板厚30mm）････････････････････････････････････
| 13. | 鋼矢板の設計計算に用いた土質条件が、杭基礎本体の設計計算と整合しているか。･･･････････････････
| 14. | 火打ちと柱の型枠が干渉していないか、双方の取合いと施工性に留意する。･････････････････････････
| 15. | 親杭横矢板の設計計算に使用している地盤モデルの変形係数が、背面側と掘削側で整合しているか。･･･
ｈ1・ｈ2・ｈ3の表示位置不明、略図必要

## 5
【 土留め工（鋼矢板）切り梁 又は アンカー工 6/7 】
構造寸法図
(諸元寸法にﾁｪｯｸﾏｰｸを付した図面)
(諸元寸法にﾁｪｯｸﾏｰｸを付した図面)
設計図より 平面図を入れる
設計図より 断面図を入れる
アンカー取り付け部等の 構造詳細断面図 を添付 (諸元寸法にﾁｪｯｸﾏｰｸを付した図面)

## 6
設計業務等のチェックシート
【 土留め工（鋼矢板）切り梁 又は アンカー工 7/7 】
コメント欄
【ｺﾒﾝﾄ欄】（特に設計内容に係るｺﾒﾝﾄ或いは構造面における判定結果（△・×）の記述等）
判定 | ○ 適 切 △ 要検討 × 不適切 | ①コメント欄が不足する場合や参考資料を添付する必要があるときは、別用紙とし てＡ－４にまとめて添付する。