## フロー図(記載不要）
設計業務等のチェックシート
【 土留め工（自立式鋼矢板） 1/4 】
設計フロー図
道路土工-仮設構造物工指針より引用した。
OUT
Ok
OUT
Ok
Ok
OUT
Ok
自立式鋼矢板の設計手順
① 土 質 お よ び 荷 重 条 件 壁体および支保工断面部材の設定
始
弾性上の梁理論による計算
② 根 入 れ 長 の 計 算 ・根入れ部の安定から決まる根入れ長 ・支 持 力 か ら 決 ま る 根 入 れ 長 ・掘削底面の安定から決まる根入れ長さ ・最 小 根 入 れ 長 【この内最大のものとする】
③壁体の断面および変形照査
終
②掘削底面の安定照査 ・ヒービングに対する検討 ・盤ぶくれ に対する 検討

## 1
設計業務等のチェックシート
【 土留め工（自立式鋼矢板） 2/4 】
設計条件
対象工事名 |  | （記載不要）
対象業務 | 業務等の名称 | [12 empty] | 受 託 者 名 | [9 empty] | 業務の実施期間
H . . ～H . .
照査工種 |  | 杭の種類と基本諸元 | [11 empty] | 適 用 示 方 書 等
土留め工 |  |  | 型 | （ | L | = |  |  |  |  | m | ） |  | 設計便覧(案) 第1編 近畿地方整備局 H24.4
自立式 鋼矢板 | [13 empty] | 道路土工仮設構造物工指針 (社)日本道路協会 H11.3
|  | 掘削深さ |  |  | （ | h | = |  |  |  |  | m | ）
使用 プログラム |  | プログラム名 | [5 empty] | 開発会社 | [9 empty] | 適 用 示 方 書 | [12 empty] | 年度
① 土質及び荷重条件 | 項 目 | [10 empty] | 業 務 で の 採 用 値 | [17 empty] | 判 定
[12 empty] | １層目 |  |  | ２層目 |  |  | ３層目 |  |  | ４層目 |  |  | ５層目 |  |  | ６層目
[12 empty] | h= m |  |  | h= m |  |  | h= m |  |  | h= m |  |  | h= m |  |  | h= m
| 土質試験の有無 |  |  |  | 1.標準貫入試験 2.一軸圧縮試験 3.三軸圧縮試験 4.圧密試験 5.なし | [24 empty] | 計算書 | 図面 | 計算書頁
| 土 質 分 類 |  |  |  | 土質柱状図より
| せん断抵抗角 |  |  |  | φ°
| 土 の 粘 着 力 |  |  |  | kN/ｍ2
| 土の単位重量 |  |  |  | kN/ｍ3
| 地 下 水 位 高 |  |  |  | ー | [6 empty] | GL－ m
| 項 目 |  |  |  | 示方書等の規定 | [6 empty] | 業 務 で の 採 用 値 | [17 empty] | 判 定
[30 empty] | 計算書 | 図面 | 計算書頁
| 活荷重の載荷法 |  |  |  | 等分布荷重 | [6 empty] | 等分布荷重 ｑ= kN/ｍ2
ｑ=10kN/ｍ2
| 上載荷重載荷法 |  |  |  | 等分布荷重 | [6 empty] | その他荷重 ｑ= kN/ｍ2
ｑ= kN/ｍ2
| 土圧の考え方 |  |  |  | ランキン・レザール式
| 水圧の考え方 |  |  |  | 三角形分布
②根入れ部の安定照査 | 項 目 |  |  |  | 示方書等規定 | [9 empty] | 業 務 で の 採 用 値 | [14 empty] | 判 定
[30 empty] | 計算書 | 図面 | 計算書頁
| 根入れ長 |  |  |  | Ｌa = 2.5/β |  |  |  |  | β= |  |  |  |  | La= |  | 2.5/β= | [5 empty] | ⇒ |  |  |  | >3.0 |  | m
[5 empty] | 最小 根入長 |  |  | 掘削深さ３ｍ以深 Ｌ＝３ｍ 掘削深さ３ｍ以浅 Ｌ＝掘削深さ同等ｍ | [6 empty] | 故に親杭全長は L = 0.500 (つかみ代) + ｈ+ La
[15 empty] | ΣL= |  | 0.5 |  |  | + | 0 |  |  | + | 0
[15 empty] | ΣL= |  | 0.5 |  |  |  | m | 50cm ﾗｳﾝﾄﾞ→ |  |  |  | 0 |  |  | m
| 変位量(壁頭部) |  |  |  | 掘削深さの3％ | [9 empty] | δ= |  |  | ＜ | 0 |  |  | × | 0.03 |  | = | 0 |  | mm
| ヒービング |  |  |  | 安全率 ｎ=1.2 | [9 empty] | ≦1.2
| 盤ぶくれ |  |  |  | 安全率 ｎ=1.1 | [9 empty] | ≦1.1
判定 | ○ 適 切 △ 要検討 × 不適切 |  | ① コメント欄が不足する場合や参考資料を添付する必要があるときは、別用紙と してＡ－４にまとめて添付する。
③土留壁応力度 | 項 目 |  |  |  | 使用材料 | [7 empty] | 種別 |  |  | 断面力 |  |  | 許容値(N/mm2) |  |  |  |  | 曲げ 剛性 の低減 |  |  | 断面 係数 の低減 |  |  | 判定
[5 empty] | 計算書 |  |  |  | 図面 | [6 empty] | 変位 |  |  | 許容値(mm) | [10 empty] | 計算書 | 図面 | 計算書頁
| 最終掘削時 |  |  |  | SY295 鋼矢板 Ⅲ型 | [7 empty] | 曲げ | [5 empty] | ≦ |  | 270 |  |  | 45% |  |  | 60%
≦
[13 empty] | せん断 | [5 empty] | ≦ |  |  |  |  | 45% |  |  | 60%
[13 empty] | 変位 | [5 empty] | ≦ |  | δa= |  |  | 45% |  |  | 60%
せん断の応力度要確認 現場での溶接条件による

## 2
設計業務等のチェックシート
【 土留め工（自立式鋼矢板） 3/4 】
構造寸法図
(諸寸法にﾁｪｯｸﾏｰｸを付した図面)
(諸寸法にﾁｪｯｸﾏｰｸを付した図面)
設計図より 平面図を入れる
設計図より 断面図を入れる

## 3
設計業務等のチェックシート
【 土留め工（自立式鋼矢板） 4/4 】
コメント欄
対応が図られている場合には、 チェックマークを付す
自立式鋼矢板工照査のチェックポイントボックス
| 1 | 最小部材は鋼矢板Ⅲ型とする。････････････････････････････････････････････････････････
| 2 | 土留め壁頭部の許容変位量は、掘削深さの３％を目安とする。しかし、自立式土留めは杭頭部の
変位が大きくなりやすい構造であり、既設構造物が近接している場合は、既設構造物に与える
影響を考慮し変位量を抑制しなければならない。････････････････････････････････････････
| 3 | 本体構造物との離隔距離は、基準通りに設定されているか。･･････････････････････････････
【ｺﾒﾝﾄ欄】（特に設計内容に係るｺﾒﾝﾄ或いは構造面における判定結果（△・×）の記述等）
判定 |  | ○ 適 切 △ 要検討 × 不適切 | ①コメント欄が不足する場合や参考資料を添付する必要があるときは、別用紙とし てＡ－４にまとめて添付する。