## 類似品目の考え方
【別添１】「特定調達品目と類似品目等の考え方」
分類 | 品目名（品目分類） | 品目分類番号 | 品目名（品目名） | 類似品等 |  | 単位 | 調達方針 (調達方針で示す用途以外の場合、または当該地域で供給がない場合には、類似品目にはカウントしないこと） | 備考
資材 | 盛土材等 | 1 | 建設汚泥から再生した処理土 | 特定調達品目以外の盛土材等 | A | m3 | ｢建設汚泥処理土利用技術基準｣(国官技第50号、国官総第137号、国営計第41号、平成18年6月12日)及び｢建設汚泥の再生利用に関するガイドライン｣(国官技第46号、国官総第128号、国営計第36号、国総事第19号、平成18年6月12日)に基づき、再資源化施設への距離、建設発生土の工事間利用、再生材の発生状況などを留意しつつ、埋戻し材、盛土材、裏込め材等において、その使用を推進する。 | 建設発生土を利用した場合も、類似品目にはカウントしない
|  | 2 | 土工用水砕スラグ |  | A | m3 | 供給状況に地域格差があることに留意しつつ、埋戻し材、盛土材、裏埋め材、埋立材、覆土材等において、その使用を推進する。また、使用する鉄鋼スラグは、JIS A5011-1（コンクリート用スラグ骨材第１部：高炉スラグ骨材）において環境安全品質基準として定めた項目が、環境基本法（平成５年１１月１９日法律第９１号）に基づく土壌の汚染に係る環境基準及び土壌汚染対策法（平成１４年５月２９日法律第５３号）に基づく土壌含有量基準を満たすものとするが、土壌の汚染に係る環境基準の適用を受けない場所に使用する場合は、この限りではない。なお、使用する鉄鋼スラグは製造元及び販売元を把握できるものとする。 | 建設発生土を利用した場合も、類似品目にはカウントしない
|  | 3 | 銅スラグを用いたケーソン中詰め材 |  | A | m3 | 供給状況に地域格差があることに留意しつつ、港湾工事におけるケーソンの中詰め材において、その使用を推進する。 | 建設発生土を利用した場合も、類似品目にはカウントしない
|  | 4 | フェロニッケルスラグを用いたケーソン中詰め材 |  | A | m3 | 供給状況に地域格差があることに留意しつつ、港湾工事におけるケーソンの中詰め材において、その使用を推進する。 | 建設発生土を利用した場合も、類似品目にはカウントしない
| 地盤改良材 | 5 | 地盤改良用製鋼スラグ | 特定調達品目以外のサンドコンパクション工法に使用する地盤改良材 |  | m3 | 供給状況に地域格差があることに留意しつつ、港湾工事におけるサンドコンパクションパイルの地盤改良材において、その使用を推進する。なお、鉄鋼スラグの製造元及び販売元を把握できるものを調達する。 | 建設発生土を利用した場合も、類似品目にはカウントしない
| アスファルト混合物 | 6 | 再生加熱アスファルト混合物 | 特定調達品目以外のｱｽﾌｧﾙﾄ混合物 | C | ｔ | 再資源化施設への距離、再生材の発生状況などに留意しつつ、重交通ではない道路や空港におけるアスファルト舗装の基層表層材料として、その使用を推進する。
|  | 7 | 鉄鋼スラグ混入アスファルト混合物 |  | C | ｔ | 供給状況に地域格差があることに留意しつつ、その使用を推進する。なお、鉄鋼スラグの製造元及び販売元を把握できるものを調達する。
|  | 8 | 中温化アスファルト混合物 |  | C | ｔ | 再生骨材を使用できない地域において、アスファルト舗装の表層・基層材料として、その使用を推進する。また、ポーラスアスファルトには使用しない。
| コンクリート用スラグ骨材 | 9 | 高炉スラグ骨材 | 特定調達品目以外のコンクリート用骨材 | B | m3 | 供給状況に地域格差があることに留意しつつ、沿岸部におけるコンクリート構造物及び消波ブロック等のコンクリート製品において、その使用を推進する。なお、鉄鋼スラグの製造元及び販売元を把握できるものを調達する。 | コンクリート製品に用いられるものは、除く
|  | 10 | フェロニッケルスラグ骨材 |  | B | m3 | 供給状況に地域格差があることに留意しつつ、コンクリート単位体積重量が増加する特徴を考慮し、重力式擁壁などのコンクリート構造物で、その使用を推進する。
|  | 11 | 銅スラグ骨材 |  | B | m3 | 供給状況に地域格差があることに留意しつつ、コンクリート単位体積重量が増加する特徴を考慮し、重力式擁壁などのコンクリート構造物で、その使用を推進する。
|  | 12 | 電気炉酸化スラグ骨材 |  | B | m3 | 供給状況に地域格差があることに留意しつつ、コンクリート単位体積重量が増加する特徴を考慮し、重力式擁壁などのコンクリート構造物でその使用を推進する。なお、鉄鋼スラグの製造元及び販売元を把握できるものを調達する。
| 路盤材 | 13 | 鉄鋼スラグ混入路盤材 | 特定調達品目以外の路盤材 | D | m3 | 供給状況に地域格差があることに留意しつつ、その使用を推進する。なお、鉄鋼スラグ混入路盤材に使用する鉄鋼スラグの製造元及び販売元を把握できるものであって、JIS A5015（道路用鉄鋼スラグ）の環境安全品質基準値を満たすものを調達する。 | 路盤材
|  | 14 | 再生骨材等 |  | D | m3 | 再資源化施設への距離、再生材の発生状況などに留意しつつ、構造物の基礎砕石などの高強度を必要としない部位や路盤などにおいて、積極的にその使用を推進する。
| 小径丸太材 | 15 | 間伐材 | なし |  | m3 | 供給状況に地域格差があることに留意しつつ、河川工事における木材を使用する多自然型護岸工、砂防工事における山腹工、公園工事・港湾植栽工事・道路植栽工事における植栽支柱などで、高強度を必要としない場合などに、その使用を推進する。
| 混合セメント | 16及び16-1 | 高炉セメント | 特定調達品目以外のセメント | E | t及びm3 | 供給状況に地域格差があることに留意しつつ、河川工事における護岸基礎、道路工事における橋梁下部工、港湾工事や海岸工事における消波ブロック、空港工事における舗装などで、早期強度を必要としない場合に、その使用を推進する。 | 生コンクリートも集計を行う。 コンクリート製品は除く。
|  | 17及び17-1 | フライアッシュセメント |  | E | t及びm3 | 供給状況に地域格差があることに留意しつつ、ダム本体工などのマスコンクリートで、早期強度を必要としない場合に、その使用を推進する。
| セメント | 18 | エコセメント | なし |  | 個 | 供給状況に地域格差があることに留意しつつ、側溝などの高強度を必要としないコンクリート構造物及びコンクリート製品において、その使用を推進する。 | コンクリート製品
| コンクリート及びコンクリート製品 | 19及び19-1 | 透水性コンクリート | ある条件下で必要とされる場合に調達されるものであり、類似品目の設定は困難 |  | m3（コンクリート）及び個（コンクリート製品） | 公園工事における園内舗装など、建築工事における構内舗装等高強度を必要としない部位において、また、側溝、集水桝等の水路に使用するコンクリート製品において、その使用を推進する。 | コンクリートとコンクリート製品を分けて実績を把握
| 鉄鋼スラグ水和固化体 | 20 | 鉄鋼スラグブロック | 使用目的において当該特定調達品目が代替品となり得るコンクリートブロック、コンクリート二次製品、コンクリート舗装、その他コンクリート構造物、及び捨石等の石材 |  | kg | 鉄鋼スラグブロックについては、供給状況に地域格差があることに留意しつつ、港湾工事において、重量が３５ｔ以下の消波ブロック、被覆ブロック及び根固めブロック等のコンクリートブロック（無筋）並びに人工石材、ボックスカルバート及び排水溝等のコンクリート２次製品（無筋）で、その使用を推進する。なお、鉄鋼スラグの製造元及び販売元を把握できるものを調達する。
| 吹付けコンクリート | 21 | フライアッシュを用いた吹付けコンクリート | 特定調達品目以外の吹付けコンクリート |  | m3 | 供給状況に地域格差があることに留意しつつ、道路トンネル工事及び道路や河川などの法面保護工における吹付けコンクリートにおいて、その使用を推進する。
| 塗料 | 22 | 下塗用塗料（重防食） | 特定調達品目以外の下塗用塗料(重防食)で鉛、クロムを含有するもの |  | kg | 河川・ダム・港湾工事における機械設備、鋼管・鋼矢板等の鋼材、道路工事等における鋼構造物等などに重防食下塗用塗料として、その使用を推進する。
|  | 23 | 低揮発性有機溶剤型の路面標示用水性塗料 | 揮発性有機溶剤（ＶＯＣ ）の含有率（塗料総質量に対する揮発性溶剤の質量の割合）が５ ％以上の路面標示用塗料 |  | m2 | 車道中央線等の区画線において、その使用を推進する。
|  | 24 | 高日射反射率塗料 | 対象となる建物の屋上・屋根等において使用される際に判断の基準を満たさない塗料 |  | m2 | 人工の地表面の割合の大きい都市化の進んだ地域において、その使用を推進する。
| 防水 | 25 | 高日射反射率防水 | 対象となる建物の屋上・屋根等において使用される際に判断の基準を満たさない防水 |  | m2 | 人工の地表面の割合の大きい都市化の進んだ地域において、その使用を推進する。
| 舗装材 | 26 | 再生材料を用いた舗装用ブロック（焼成） | 特定調達品目以外の舗装用ブロック(焼成) |  | m2 | 道路・公園工事及び建築工事における外構等の歩行者用舗装において、その使用を推進する。なお、材料の選定にあたっては、「土壌の汚染に係る環境基準」（平成3年8月23日環境庁告示第46号）等に基づき、有害物質の含有及び溶出に問題がないものとする｡
|  | 27 | 再生材料を用いた舗装用ブロック類（プレキャスト無筋コンクリート製品） | 特定調達品目以外の舗装用ブロック類(プレキャスト無筋コンクリート製品） |  | m2 | 道路・公園工事及び建築工事における外構等の歩行者用舗装において、その使用を推進する。なお、材料の選定にあたっては、「土壌の汚染に係る環境基準」（平成3年8月23日環境庁告示第46号）等に基づき、有害物質の含有及び溶出に問題がないものとする。
| 園芸資材 | 28 | バークたい肥 | 特定調達品目以外の肥料（土壌改良資材も含む） | F | kg | 施工箇所の土壌及び植栽する植物の性質に留意しつつ、公園、緑地などにおける植栽や緑化などの工事で、その使用を推進する。
|  | 29 | 下水汚泥を使用した汚泥発酵肥料（下水汚泥コンポスト） | 特定調達品目以外の肥料（土壌改良資材も含む） | F | kg | 施工箇所の土壌及び植栽する植物の性質に留意しつつ、公園、緑地などにおける植栽や緑化などの工事で、その使用を推進する。
| 道路照明 | 30 | LED道路照明 | 特定調達品目以外の道路照明 |  | 基 | 適用道路条件等に留意しつつ、その使用を推進する。
| 中央分離帯ブロック | 31 | 再生プラスチック製中央分離帯ブロック | 使用目的において当該特定調達品目が代替品となり得るバージン樹脂製中央分離帯ブロック |  | 個 | 再生プラスチック製中央分離帯ブロックについては、撤去後に回収して再生利用するシステムが構築されていることを確認した上で、高速道路等の路面にボルト付けするプラスチック製中央分離帯ブロックにおいて、その使用を推進する。
| タイル | 32 | セラミックタイル | 特定調達品目以外の陶磁器質タイル（特別注文品を除く） |  | m2 | 建築工事における床仕上げなどで、その使用を推進する。
| 建具 | 33 | 断熱サッシ・ドア | なし |  | 工事数 | 気温条件等が厳しい場所に建設される庁舎の建築工事で、高い断熱性能が要求される開口部などで、その使用を推進する。
| 製材等 | 34 | 製材 | なし |  | m3 | 使用部位及び樹種の機能的特性に留意しつつ、建築工事においてその使用を推進する。
|  | 35 | 集成材 | なし |  | m3
|  | 36 | 合板 | なし |  | m2(またはm3)
|  | 37 | 単板積層材 | なし |  | m3
|  | 38 | 直交集成板 | なし |  | m3
| フローリング | 39 | フローリング | なし |  | m2 | 建築工事における床仕上げなどで、その使用を推進する。
| 再生木質ボード | 40 | パーティクルボード | 特定調達品目以外のパーティクルボード |  | m2 | 建築工事における内装材などで、その使用を推進する。
|  | 41 | 繊維板 | 特定調達品目以外の繊維板 |  | m2 | 建築工事における内外装材などで、その使用を推進する。
|  | 42 | 木質系セメント板 | 特定調達品目以外の木質系セメント板 |  | m2 | 建築工事における内装材などで、その使用を推進する。
| 木材・プラスチック複合材製品 | 43 | 木材・プラスチック再生複合材製品 | 判断の基準を満たさない木材・プラスチック再生複合材製品 |  | m3 | 建築の外構工事、都市公園における園路広場工事、港湾緑地の整備工事において、木材・プラスチック複合材製品を採用する場合に、その使用を推進する。
| ビニル系床材 | 44 | ビニル系床材 | 判断の基準を満たさないビニル系床材（特別注文品を除く） |  | m2 | 建築工事における床仕上げなどで、その使用を促進する。
| 断熱材 | 45 | 断熱材 | なし |  | 工事数 | 建築工事における内外装材などで、材料の特性に配慮するとともに、オゾン層を破壊する物質が使用されていないもの及びハイドロフルオロカーボンが使用されていないものの使用を推進する。
| 照明機器 | 46 | 照明制御システム | 事務室など通常使用される部屋で調達品目に該当する照明システムを採用していない工事 |  | 工事数 | 建築設備工事における事務室の照明など常時使用される室等で、その使用を推進する。
| 変圧器 | 47 | 変圧器 | 特定調達品目以外の変圧器（判断の基準に掲げる除外品を除く） |  | 台 | 運用時の負荷率の実態に留意しつつ、建築設備工事においてその使用を推進する。
| 空調用機器 | 48 | 吸収冷温水機 | 特定調達品目以外の吸収冷温水機（判断の基準に掲げる除外品を除く） |  | 台 | 建築設備工事において、施設ごとの特性に応じた空調方式に留意しつつ、その使用を推進する。
|  | 49 | 氷蓄熱式空調機器 | 特定調達品目以外の氷蓄熱式空調機器（判断の基準に掲げる除外品を除く） |  | 台 | 建築設備工事において、施設ごとの特性に応じた空調方式に留意しつつ、その使用を推進する。
|  | 50 | ガスエンジンヒートポンプ式空気調和機 | 特定調達品目以外のガスエンジンヒートポンプ式空気調和機（判断の基準に掲げる除外品を除く） |  | 台 | 建築設備工事において、施設毎の特性に応じた空調方式に留意しつつ、その使用を推進する。
|  | 51 | 送風機 | 判断の基準を満たさない送風機（備考に掲げる除外品を除く） |  | 台 | 送風機については、建築設備工事において、適用範囲に留意しつつその使用を推進する。
|  | 52 | ポンプ | 判断の基準を満たさないポンプ（備考に掲げる除外品を除く） |  | 台 | ポンプについては、建築設備工事において、適用範囲に留意しつつその使用を推進する。
| 配管材 | 53 | 排水・通気用再生硬質ポリ塩化ビニル管 | 特定調達品目以外の排水・通気用硬質塩化ビニル管 |  | m(又は工事数) | 建築設備工事において、建物の排水及び通気用に塩化ビニル管を用いる場合は、供給状況に地域格差があること及び、使用部位、機能的特性に留意しつつその使用を推進する。
| 衛生器具 | 54 | 自動水栓 | 便所洗面に特定調達品目に該当する水栓を採用していない工事 |  | 工事数 | 建築設備工事における不特定多数の使用する洗面など使用頻度の高い箇所で、その使用を推進する。
|  | 55 | 自動洗浄装置及びその組み込み小便器 | 特定調達品目に該当する小便器を採用していない工事 |  | 工事数 | 建築設備工事における不特定多数の使用する便所など使用頻度の高い箇所で、その使用を推進する。
|  | 56 | 大便器 | 特定調達品目に該当する大便器を採用していない工事 |  | 工事数 | 建築設備工事における不特定多数の使用する便所など使用頻度の高い箇所で、その使用を推進する。
| コンクリート用型枠 | 57 | 再生材料を使用した型枠 | なし |  | 工事数 | 供給状況に地域格差があることに留意しつつ、合板型枠又は鋼製型枠以外を用いる場合で、側溝、重力式擁壁、排水ます等の小構 造物において、その使用を推進する。
|  | 58 | 合板型枠 | なし |  | 工事数 | 供給状況に留意しつつ、その使用を推進する。
建設機械 | － | 59 | 排出ガス対策型建設機械 | 判断の基準を満たす建設機械の使用を義務づけていない工事 |  | 機種及び工事数 | 「建設機械に関する技術指針」（平成3年10月8日付建設省経機発第247号）に従い、その使用を推進する。
|  | 60 | 低騒音型建設機械 | 判断の基準を満たす建設機械の使用を義務づけていない工事 |  | 機種及び工事数 | 「建設工事に伴う騒音振動対策技術指針」（昭和51年3月2日付建設省経機発54号）に従い、騒音、振動を防止することにより住民の生活環境を保全する必要があると認められる区域において、その使用を推進する。
工法 | 建設発生土有効利用工法 | 61 | 低品質土有効利用工法 | 粘性土等の低品質土が発生する現場において再利用できる工種等がある工事において新材を購入する工事 |  | 工事数 | 粘性土等の低品質土が発生する現場において、現場内で土質改良や施工上の工夫を行うことにより、再利用できる工種等がある工事において、その使用を推進する。なお、土質改良等については、「発生土利用基準について」(国官技第112号、国官総第309号、国営計第59号、平成18年8月10日)に基づき、品質の確保に留意する。
| 建設汚泥再生処理工法 | 62 | 建設汚泥再生処理工法 | 産業廃棄物処理を行い、購入土又は発生土を用いた工法 |  | 工事数 | 建設汚泥が発生する現場または他の現場において、建設汚泥を再生した処理土が利用できる工種がある場合に再生処理設備の設置場所、稼働時の騒音及び振動等に留意しつつ、その使用を推進する。なお、再生処理土については、「建設汚泥処理土利用技術基準」(国官技第50号、国官総第137号、国営計第41号、平成18年6月12日) 及び「建設汚泥の再生利用に関するガイドライン｣(国官技第46号、国官総第128号、国営計第36号、国総事第19号、平成18年6月12日)、流動化処理土については「流動化処理土利用技術マニュアル」(建設省土木研究所編、平成9年12月)に基づき、品質の確保に留意する。
| コンクリート塊再生処理工法 | 63 | コンクリート塊再生処理工法 | 産業廃棄物処理を行い、購入コンクリート又は他工事において発生・再生処理した再生骨材等を用いた工法 |  | 工事数 | コンクリート塊の発生する現場において、現場内再生処理設備の設置場所、稼働時の騒音及び振動等に留意しつつ、コンクリート用再生骨材、路盤材および埋め戻し材・裏込め材として現場内利用できる工種等がある工事において、その使用を推進する。なお、コンクリート用再生骨材として使用する場合は、JIS A 5021 (コンクリート用再生骨材Ｈ、平成17年3月20日)、JIS A 5023 (再生骨材Ｌを用いたコンクリート、平成18年3月25日)、JIS A 5022 (再生骨材Ｍを用いたコンクリート、平成19年3月20日)に基づき、品質の確保に留意する。
| 舗装（表層） | 64 | 路上表層再生工法 | ある条件下で必要とされる場合に調達するものであり、類似品目の設定は困難。 |  | 工事数及びm2 | 道路の表層を補修する場合に、その使用を推進する。
| 舗装（路盤） | 65 | 路上再生路盤工法 | ある条件下で必要とされる場合に調達するものであり、類似品目の設定は困難。 |  | 工事数及びm2 | アスファルト混合物の層の厚さが10cm以下の道路の路盤を補修する場合に、その使用を推進する。
| 法面緑化工法 | 66 | 伐採材又は建設発生土を活用した法面緑化工法 | ある条件下で必要とされる場合に調達するものであり、類似品目の設定は困難。 |  | 工事数及びm2 | 道路等の切土法面や盛土法面において、その使用を推進する。
| 山留め工法 | 67 | 泥土低減型ソイルセメント柱列壁工法 | ある条件下で必要とされる場合に調達するものであり、類似品目の設定は困難。 |  | 工事数 | 建築工事の仮設工事の山留工事としてソイルセメント柱列壁工法を採用する場合に、その使用を推進する
目的物 | 舗装 | 68 | 排水性舗装 | ある条件下で必要とされる場合に調達するものであり、類似品目の設定は困難。 |  | 工事数及びm2 | 道路交通騒音を減少させる必要がある道路において、その使用を推進する。
|  | 69 | 透水性舗装 | ある条件下で必要とされる場合に調達するものであり、類似品目の設定は困難。 |  | 工事数及びm2 | 雨水を道路の路床に浸透させる必要のある歩行者道等の自動車交通がない道路において、その使用を推進する。
| 屋上緑化 | 70 | 屋上緑化 | なし |  | 工事数及びm2 | 荷重の増大による構造体への影響に留意しつつ、建物の屋上などでの整備を推進する。
【参考：調達実績集計時の区分イメージ図】