## 24_01
〈表の見方〉
調査河川ｺｰﾄﾞ | 調査河川名 | 地点ｺｰﾄﾞ | 地点名 | 採水日 | 採水時刻 | 採水位置 | 天候 | 水位 | 流量 | 全水深 | 採水水深 | 気温 | 水温 | 外観１（水の色相） | 臭気（冷時） | 透視度
2 | 大和川（奈良） | 2 | 上吐田橋 | 2005-12-08 | 10:00 | 流心 | 晴 | -0.72 | 0.35 | 0.5 | 0.1 | 7.6 | 6.2 | 淡緑褐色透 | 無臭 | 28
2 | 大和川（奈良） | 2 | 上吐田橋 | 2005-12-08 | 16:00 | 流心 | 曇 | -0.74 |  | 0.5 | 0.1 | 7.7 | 6.2 | 淡緑褐色透 | 無臭 | 32
2 | 大和川（奈良） | 2 | 上吐田橋 | 2005-12-08 | 22:00 | 流心 | 晴 | -0.73 |  | 0.5 | 0.1 | 3.5 | 5.7 | 淡緑褐色透 | 無臭 | 24
2 | 大和川（奈良） | 2 | 上吐田橋 | 2005-12-09 | 4:00 | 流心 | 晴 | -0.75 |  | 0.5 | 0.1 | 2 | 6 | 淡緑褐色透 | 無臭 | 23
2 | 大和川（奈良） | 2 | 上吐田橋
調査河川ｺｰﾄﾞ | 調査河川名 | 地点ｺｰﾄﾞ | 地点名 | 採水日 | 採水時刻 | 採水位置 | 天候 | 水位 | 流量 | 全水深 | 採水水深 | 気温 | 水温 | 外観１（水の色相） | 臭気（冷時） | 透視度 | ｐＨ | ＤＯ | ＢＯＤ | ＣＯＤ | ＳＳ | 大腸菌群数 | カドミウム | （全）シアン | 鉛 | ６価クロム | ヒ素 | 総水銀 | ＰＣＢ | ﾄﾘｸﾛﾛｴﾁﾚﾝ | ﾃﾄﾗｸﾛﾛｴﾁﾚﾝ | 四塩化炭素 | ｼﾞｸﾛﾛﾒﾀﾝ | 1.2-ｼﾞｸﾛﾛｴﾀﾝ | 1.1.1-ﾄﾘｸﾛﾛｴﾀﾝ | 1.1.2-ﾄﾘｸﾛﾛｴﾀﾝ | 1.1-ｼﾞｸﾛﾛｴﾁﾚﾝ | ｼｽ-1.2-ｼﾞｸﾛﾛｴﾁﾚﾝ | 1.3-ｼﾞｸﾛﾛﾌﾟﾛﾍﾟﾝ(D-D) | チウラム | シマジン（ＣＡＴ） | ﾁｵﾍﾞﾝｶﾙﾌﾞ(ﾍﾞﾝﾁｵｶｰﾌﾞ) | ベンゼン | セレン | 硝酸及び亜硝酸態窒素 | ふっ素 | ほう素 | フェノール類 | 銅 | 全亜鉛 | 溶解性鉄 | 溶解性マンガン | （全）クロム | n-ヘキサン抽出物質 | アンモニウム態窒素 | 亜硝酸態窒素 | 硝酸態窒素 | 総窒素 | オルトリン酸態リン | 総リン | 有機態炭素（TOC） | 導電率 | 塩化物イオン | 全マンガン | ニッケル | 陰ｲｵﾝ界面活性剤 | 糞便性大腸菌群数 | ＡＴＵ－ＢＯＤ | クロロホルム | ﾄﾗﾝｽ-1.2-ｼﾞｸﾛﾛｴﾁﾚﾝ | 1.2-ｼﾞｸﾛﾛﾌﾟﾛﾊﾟﾝ | p-ｼﾞｸﾛﾛﾍﾞﾝｾﾞﾝ | イソキサチオン | ダイアジノン | ﾌｪﾆﾄﾛﾁｵﾝ(MEP) | イソプロチオラン | オキシン銅 | ｸﾛﾛﾀﾛﾆﾙ(TPN) | プロピザミド | ＥＰＮ | ｼﾞｸﾛﾙﾎﾞｽ(DDVP) | ﾌｪﾉﾌﾞｶﾙﾌﾞ(BPMC) | ｲﾌﾟﾛﾍﾞﾝﾎｽ(IBP) | ｸﾛﾙﾆﾄﾛﾌｪﾝ(CNP) | トルエン | キシレン | フタル酸ｼﾞｴﾁﾙﾍｷｼﾙ | 塩化ビニルモノマー | エピクロロヒドリン | 1.4－ジオキサン | ウラン
[8 empty] | m | m3/sec | m | m | ℃ | ℃ |  |  | cm |  | mg/l | mg/l | mg/l | mg/l | MPN/100ml | mg/l | mg/l | mg/l | mg/l | mg/l | mg/l | mg/l | mg/l | mg/l | mg/l | mg/l | mg/l | mg/l | mg/l | mg/l | mg/l | mg/l | mg/l | mg/l | mg/l | mg/l | mg/l | mg/l | mg/l | mg/l | mg/l | mg/l | mg/l | mg/l | mg/l | mg/l | mg/l | mg/l | mg/l | mg/l | mg/l | mg/l | mg/l | mg/l | mS/m | mg/l | mg/l | mg/l | mg/l | 個/100ml | mg/l | mg/l | mg/l | mg/l | mg/l | mg/l | mg/l | mg/l | mg/l | mg/l | mg/l | mg/l | mg/l | mg/l | mg/l | mg/l | mg/l | mg/l | mg/l | mg/l | mg/l | mg/l | mg/l | mg/l
2 | 大和川（奈良） | 2 | 上吐田橋 | 2012-01-17 | 10:20 | 流心 | 晴 | -0.79 | 0.61 | 0.4 | 0.1 | 6.2 | 7.6 | 淡茶色濁 | 無臭 | 25 |  | 15.8 | [36 empty] | <0.01 | [5 empty] | 3.5 | 24.3 | 17 |  |  |  | 0
2 | 大和川（奈良） | 2 | 上吐田橋 | 2012-01-17 | 16:20 | 流心 | 晴 | -0.79 |  | 0.4 | 0.1 | 8.5 | 7.9 | 淡緑褐色濁 | 無臭 | 21
2 | 大和川（奈良） | 2 | 上吐田橋 | 2012-01-17 | 22:20 | 流心 | 晴 | -0.79 |  | 0.4 | 0.1 | 1.4 | 6.3 | 淡緑褐色濁 | 無臭 | 20
2 | 大和川（奈良） | 2 | 上吐田橋 | 2012-01-18 | 4:20 | 流心 | 晴 | -0.79 |  | 0.4 | 0.1 | -2.6 | 5.7 | 淡緑褐色濁 | 無臭 | 24
2 | 大和川（奈良） | 2 | 上吐田橋 | [13 empty] | 9.3 |  | 5.6 | 9.4 | 16.5 | [46 empty] | 5.6
2 | 大和川（奈良） | 3 | 太子橋 | 2012-01-17 | 10:40 | 流心 | 晴 | -0.06 | 4.19 | 0.5 | 0.1 | 5.8 | 13.2 | 淡緑褐色透 | 下水処理弱 | 45 |  | 10.7 | [36 empty] | 0.22 | [5 empty] | 4 | 40.1 | 50.9 |  |  |  | 130
2 | 大和川（奈良） | 3 | 太子橋 | 2012-01-17 | 16:40 | 流心 | 晴 | -0.06 |  | 0.5 | 0.1 | 8.1 | 14.2 | 淡緑褐色透 | 下水処理弱 | 45
2 | 大和川（奈良） | 3 | 太子橋 | 2012-01-17 | 22:40 | 流心 | 晴 | -0.06 |  | 0.5 | 0.1 | 1 | 11.9 | 淡緑褐色透 | 下水処理弱 | 42
2 | 大和川（奈良） | 3 | 太子橋 | 2012-01-18 | 4:40 | 流心 | 晴 | -0.06 |  | 0.5 | 0.1 | -2.7 | 11.9 | 淡緑褐色透 | 下水処理弱 | 43
2 | 大和川（奈良） | 3 | 太子橋 | [13 empty] | 7.6 |  | 4.8 | 8.8 | 8.6 | [46 empty] | 3.4
2 | 大和川（奈良） | 4 | 小柳橋 | 2012-01-17 | 11:00 | 流心 | 晴 | -0.1 | 0.6 | 0.3 | 0.1 | 7.6 | 9.4 | 淡緑褐色透 | 無臭 | 82 | 9.1 | 12.6 | 4.1 | 7.1 | 3.9 | [17 empty] | <0.0001 |  |  |  | <0.0001 |  | 2.52 |  |  |  |  | 0.004 |  |  |  |  | 0.42 | 0.119 | 2.4 | 3.57 | 0.068 | 0.156 |  | 39.7 | 48.2 |  | 0.001 | 0.1 | 170
2 | 大和川（奈良） | 5 | 保橋 | 2012-01-17 | 11:20 | 流心 | 晴 | -1.24 |  | 0.4 | 0.1 | 8.1 | 12 | 淡緑褐色透 | 無臭 | 42 | [44 empty] | 4.8 | [6 empty] | 3.9
2 | 大和川（奈良） | 6 | 御幸大橋 | 2012-01-17 | 11:40 | 流心 | 晴 |  | 8.39 | 0.4 | 0.1 | 9.5 | 11.4 | 淡緑褐色透 | 無臭 | 40 |  | 11.5 | [36 empty] | 0.57 |  |  | 5.52 |  | 0.56 | 4 | 41.2 | 51.1 |  |  |  | 220
2 | 大和川（奈良） | 6 | 御幸大橋 | 2012-01-17 | 17:40 | 流心 | 晴 |  |  | 0.4 | 0.1 | 7.6 | 11.7 | 淡緑褐色透 | 無臭 | 40
2 | 大和川（奈良） | 6 | 御幸大橋 | 2012-01-17 | 23:40 | 流心 | 晴 |  |  | 0.4 | 0.1 | 0.8 | 10 | 淡緑褐色透 | 無臭 | 42
2 | 大和川（奈良） | 6 | 御幸大橋 | 2012-01-18 | 5:40 | 流心 | 晴 |  |  | 0.4 | 0.1 | -2.7 | 8 | 淡緑褐色透 | 無臭 | 44
2 | 大和川（奈良） | 6 | 御幸大橋 | [13 empty] | 7.8 |  | 5.7 | 8.2 | 13 | [46 empty] | 3.6
2 | 大和川（奈良） | 7 | 藤井 | 2012-01-17 | 12:10 | 流心 | 晴 | 0.61 | 8.87 | 0.4 | 0.1 | 8.5 | 11 | 淡緑褐色透 | 無臭 | 42 |  | 11.7 | [6 empty] | <0.001 | [13 empty] | <0.0001 |  |  |  | <0.0001 |  | 3.76 |  |  |  |  | 0.019 |  |  |  |  | 0.67 | 0.12 | 3.64 | 5.09 | 0.508 | 0.668 | 3.9 | 39.4 | 46.4 |  | 0.001 | 0.09 | 1600
2 | 大和川（奈良） | 7 | 藤井 | 2012-01-17 | 18:10 | 流心 | 晴 | 0.61 |  | 0.4 | 0.1 | 6.1 | 11 | 淡緑褐色透 | 無臭 | 44
2 | 大和川（奈良） | 7 | 藤井 | 2012-01-18 | 0:10 | 流心 | 晴 | 0.61 |  | 0.4 | 0.1 | 0.2 | 9 | 淡緑褐色透 | 無臭 | 40
2 | 大和川（奈良） | 7 | 藤井 | 2012-01-18 | 6:10 | 流心 | 晴 | 0.61 |  | 0.4 | 0.1 | -2.7 | 7.2 | 淡緑褐色透 | 無臭 | 46
2 | 大和川（奈良） | 7 | 藤井 | [13 empty] | 7.8 |  | 5.9 | 8.4 | 11.6 | [46 empty] | 3.6
2 | 大和川（奈良） | 8 | 額田部高橋 | 2012-01-17 | 10:00 | 流心 | 晴 | 0.09 | 1.64 | 0.6 | 0.1 | 6.1 | 6.2 | 淡緑褐色透 | 無臭 | 45 | 8.1 | 12.7 | 4.3 | 7.5 | 8.5 | [17 empty] | <0.0001 |  |  |  | <0.0001 |  | 1.02 |  |  |  |  | 0.007 |  |  |  |  | 0.32 | 0.055 | 0.96 | 1.99 | 0.091 | 0.198 | 3.2 | 28.2 | 25.5 |  | <0.001 | 0.09 | 440 | 3.9
3 | 大和川（大阪） | 1 | 国豊橋 | 2012-01-17 | 10:00 | 流心 | 晴 | -0.15 | 8.9 | 0.5 | 0.1 | 6.9 | 10.3 | 淡灰緑色透 | 無臭 | 63 |  | 10.1 | [36 empty] | 0.52 | [5 empty] | 3.8 | 39.8 | 48.9 |  |  |  | 920
3 | 大和川（大阪） | 1 | 国豊橋 | 2012-01-17 | 16:00 | 流心 | 晴 | -0.15 |  | 0.5 | 0.1 | 9.5 | 12.2 | 淡灰緑色透 | 無臭 | 62
3 | 大和川（大阪） | 1 | 国豊橋 | 2012-01-17 | 22:00 | 流心 | 晴 | -0.13 |  | 0.5 | 0.1 | 1.2 | 11.1 | 淡灰緑色透 | 無臭 | 73
3 | 大和川（大阪） | 1 | 国豊橋 | 2012-01-18 | 4:00 | 流心 | 晴 | -0.13 |  | 0.5 | 0.1 | 0.3 | 9.5 | 淡灰緑色透 | 無臭 | 73
3 | 大和川（大阪） | 1 | 国豊橋 | [13 empty] | 7.9 |  | 5.5 | 8.3 | 10.9 | [46 empty] | 3.5
3 | 大和川（大阪） | 2 | 石川橋 | 2012-01-17 | 10:20 | 流心 | 晴 | -0.48 |  | 0.3 | 0.1 | 6.3 | 10.5 | 淡灰緑色濁 | 無臭 | 24 |  | 12.8 |  |  |  | 17000 |  |  | 0.001 | [19 empty] | 1.3 |  |  |  |  | 0.013 |  |  |  |  | 0.07 | 0.033 | 1.27 | 1.62 | 0.077 | 0.146 | 1.6 | 30.4 | 36.5 |  | <0.001 | 0.04 | 520
3 | 大和川（大阪） | 2 | 石川橋 | 2012-01-17 | 16:20 | 流心 | 晴 | -0.47 |  | 0.3 | 0.1 | 9 | 10.6 | 灰緑色透 | 無臭 | 13
3 | 大和川（大阪） | 2 | 石川橋 | 2012-01-17 | 22:20 | 流心 | 晴 | -0.47 |  | 0.3 | 0.1 | 1.4 | 9.1 | 灰緑色透 | 無臭 | 10
3 | 大和川（大阪） | 2 | 石川橋 | 2012-01-18 | 4:20 | 流心 | 晴 | -0.47 |  | 0.3 | 0.1 | 0.6 | 6.6 | 灰緑色透 | 無臭 | 17
3 | 大和川（大阪） | 2 | 石川橋 | [13 empty] | 8 |  | 3.1 | 7.1 | 39.8 | [46 empty] | 3
3 | 大和川（大阪） | 3 | 河内橋 | 2012-01-17 | 10:40 | 流心 | 晴 | -2.21 | 9.01 | 0.6 | 0.1 | 8.7 | 11.8 | 淡灰緑色透 | 無臭 | 42 |  | 11.4 | [26 empty] | 3.55 |  |  |  |  | 0.017 |  |  |  |  | 0.39 | 0.113 | 3.44 | 4.53 | 0.384 | 0.5 | 3.4 | 36 | 45 |  | 0.001 | 0.06 | 540
3 | 大和川（大阪） | 3 | 河内橋 | 2012-01-17 | 16:40 | 流心 | 晴 | -2.21 |  | 0.6 | 0.1 | 8.9 | 11.7 | 淡灰緑色透 | 無臭 | 48
3 | 大和川（大阪） | 3 | 河内橋 | 2012-01-17 | 22:40 | 流心 | 晴 | -2.21 |  | 0.6 | 0.1 | 2 | 10 | 淡灰緑色透 | 無臭 | 40
3 | 大和川（大阪） | 3 | 河内橋 | 2012-01-18 | 4:40 | 流心 | 晴 | -2.2 |  | 0.6 | 0.1 | 0.9 | 8.9 | 淡灰緑色透 | 無臭 | 59
3 | 大和川（大阪） | 3 | 河内橋 | [13 empty] | 7.9 |  | 4.5 | 7.8 | 13.5 | [46 empty] | 3.2
3 | 大和川（大阪） | 4 | 浅香（新） | 2012-01-17 | 11:30 | 流心 | 晴 | 0.18 | 12.05 | 0.4 | 0.1 | 8.1 | 11.9 | 淡灰緑色透 | 無臭 | 38 |  | 15.6 | [26 empty] | 4.06 |  |  |  |  | 0.017 |  |  |  |  | 0.16 | 0.097 | 3.96 | 4.9 | 0.302 | 0.419 | 3.3 | 38.7 | 50.7 |  | 0.001 | 0.05 | 340
3 | 大和川（大阪） | 4 | 浅香（新） | 2012-01-17 | 17:30 | 流心 | 晴 | 0.17 |  | 0.4 | 0.1 | 7.6 | 11.1 | 淡灰緑色透 | 無臭 | 55
3 | 大和川（大阪） | 4 | 浅香（新） | 2012-01-17 | 23:30 | 流心 | 晴 | 0.17 |  | 0.4 | 0.1 | 3.1 | 9.9 | 淡灰緑色透 | 無臭 | 78
3 | 大和川（大阪） | 4 | 浅香（新） | 2012-01-18 | 5:30 | 流心 | 晴 | 0.17 |  | 0.4 | 0.1 | 1 | 7.7 | 淡灰緑色透 | 無臭 | 85
3 | 大和川（大阪） | 4 | 浅香（新） | [13 empty] | 8.1 |  | 3.1 | 7.2 | 9.6 | [46 empty] | 2.7
3 | 大和川（大阪） | 5 | 遠里小野橋 | 2012-01-17 | 12:00 | 流心 | 晴 | 0.18 | 13.72 | 0.5 | 0.1 | 11.2 | 11.7 | 淡灰緑色透 | 無臭 | 37 |  | 12.7 | [26 empty] | 4.05 |  |  |  |  | 0.018 |  |  |  |  | 0.27 | 0.11 | 3.94 | 5.02 | 0.294 | 0.402 | 3.5 | 40.5 | 55.1 |  | 0.004 | 0.06 | 3400
3 | 大和川（大阪） | 5 | 遠里小野橋 | 2012-01-17 | 18:00 | 流心 | 晴 | 0.17 |  | 0.5 | 0.1 | 8.3 | 12.4 | 淡灰緑色透 | 無臭 | 55
3 | 大和川（大阪） | 5 | 遠里小野橋 | 2012-01-18 | 0:00 | 流心 | 晴 | 0.17 |  | 0.5 | 0.1 | 3.5 | 10.7 | 淡灰緑色透 | 無臭 | 76
3 | 大和川（大阪） | 5 | 遠里小野橋 | 2012-01-18 | 6:00 | 流心 | 晴 | 0.17 |  | 0.5 | 0.1 | 1.8 | 9 | 淡灰緑色透 | 無臭 | 85
3 | 大和川（大阪） | 5 | 遠里小野橋 | [13 empty] | 7.9 |  | 3.9 | 8 | 11.5 | [46 empty] | 3.2
各水質調査地点において１日４回測定している地点について、表の
一番下段の行は１日に測定した試料を混合して分析した数値です。