## 26_08
〈表の見方〉
調査河川ｺｰﾄﾞ | 調査河川名 | 地点ｺｰﾄﾞ | 地点名 | 採水日 | 採水時刻 | 採水位置 | 天候 | 水位 | 流量 | 全水深 | 採水水深 | 気温 | 水温 | 外観１（水の色相） | 臭気（冷時） | 透視度
2 | 大和川（奈良） | 2 | 上吐田橋 | 2005-12-08 | 10:00 | 流心 | 晴 | -0.72 | 0.35 | 0.5 | 0.1 | 7.6 | 6.2 | 淡緑褐色透 | 無臭 | 28
2 | 大和川（奈良） | 2 | 上吐田橋 | 2005-12-08 | 16:00 | 流心 | 曇 | -0.74 |  | 0.5 | 0.1 | 7.7 | 6.2 | 淡緑褐色透 | 無臭 | 32
2 | 大和川（奈良） | 2 | 上吐田橋 | 2005-12-08 | 22:00 | 流心 | 晴 | -0.73 |  | 0.5 | 0.1 | 3.5 | 5.7 | 淡緑褐色透 | 無臭 | 24
2 | 大和川（奈良） | 2 | 上吐田橋 | 2005-12-09 | 4:00 | 流心 | 晴 | -0.75 |  | 0.5 | 0.1 | 2 | 6 | 淡緑褐色透 | 無臭 | 23
2 | 大和川（奈良） | 2 | 上吐田橋
調査河川ｺｰﾄﾞ | 調査河川名 | 地点ｺｰﾄﾞ | 地点名 | 採水日 | 採水時刻 | 採水位置 | 天候 | 水位 | 流量 | 全水深 | 採水水深 | 気温 | 水温 | 外観１（水の色相） | 臭気（冷時） | 透視度 | ｐＨ | ＤＯ | ＢＯＤ | ＣＯＤ | ＳＳ | 大腸菌群数 | カドミウム | （全）シアン | 鉛 | ６価クロム | ヒ素 | 総水銀 | ＰＣＢ | ﾄﾘｸﾛﾛｴﾁﾚﾝ | ﾃﾄﾗｸﾛﾛｴﾁﾚﾝ | 四塩化炭素 | ｼﾞｸﾛﾛﾒﾀﾝ | 1.2-ｼﾞｸﾛﾛｴﾀﾝ | 1.1.1-ﾄﾘｸﾛﾛｴﾀﾝ | 1.1.2-ﾄﾘｸﾛﾛｴﾀﾝ | 1.1-ｼﾞｸﾛﾛｴﾁﾚﾝ | ｼｽ-1.2-ｼﾞｸﾛﾛｴﾁﾚﾝ | 1.3-ｼﾞｸﾛﾛﾌﾟﾛﾍﾟﾝ(D-D) | チウラム | シマジン（ＣＡＴ） | ﾁｵﾍﾞﾝｶﾙﾌﾞ(ﾍﾞﾝﾁｵｶｰﾌﾞ) | ベンゼン | セレン | 硝酸及び亜硝酸態窒素 | ふっ素 | ほう素 | フェノール類 | 銅 | 全亜鉛 | 溶解性鉄 | 溶解性マンガン | （全）クロム | n-ヘキサン抽出物質 | アンモニウム態窒素 | 亜硝酸態窒素 | 硝酸態窒素 | 総窒素 | オルトリン酸態リン | 総リン | 有機態炭素（TOC） | 導電率 | 塩化物イオン | 全マンガン | ニッケル | 陰ｲｵﾝ界面活性剤 | 糞便性大腸菌群数 | ＡＴＵ－ＢＯＤ | クロロホルム | ﾄﾗﾝｽ-1.2-ｼﾞｸﾛﾛｴﾁﾚﾝ | 1.2-ｼﾞｸﾛﾛﾌﾟﾛﾊﾟﾝ | p-ｼﾞｸﾛﾛﾍﾞﾝｾﾞﾝ | イソキサチオン | ダイアジノン | ﾌｪﾆﾄﾛﾁｵﾝ(MEP) | イソプロチオラン | オキシン銅 | ｸﾛﾛﾀﾛﾆﾙ(TPN) | プロピザミド | ＥＰＮ | ｼﾞｸﾛﾙﾎﾞｽ(DDVP) | ﾌｪﾉﾌﾞｶﾙﾌﾞ(BPMC) | ｲﾌﾟﾛﾍﾞﾝﾎｽ(IBP) | ｸﾛﾙﾆﾄﾛﾌｪﾝ(CNP) | トルエン | キシレン | フタル酸ｼﾞｴﾁﾙﾍｷｼﾙ | 塩化ビニルモノマー | エピクロロヒドリン | 1.4－ジオキサン | ウラン
[8 empty] | m | m3/sec | m | m | ℃ | ℃ |  |  | cm |  | mg/l | mg/l | mg/l | mg/l | MPN/100ml | mg/l | mg/l | mg/l | mg/l | mg/l | mg/l | mg/l | mg/l | mg/l | mg/l | mg/l | mg/l | mg/l | mg/l | mg/l | mg/l | mg/l | mg/l | mg/l | mg/l | mg/l | mg/l | mg/l | mg/l | mg/l | mg/l | mg/l | mg/l | mg/l | mg/l | mg/l | mg/l | mg/l | mg/l | mg/l | mg/l | mg/l | mg/l | mg/l | mS/m | mg/l | mg/l | mg/l | mg/l | 個/100ml | mg/l | mg/l | mg/l | mg/l | mg/l | mg/l | mg/l | mg/l | mg/l | mg/l | mg/l | mg/l | mg/l | mg/l | mg/l | mg/l | mg/l | mg/l | mg/l | mg/l | mg/l | mg/l | mg/l | mg/l
2 | 大和川（奈良） | 1 | 井筒橋 | 2014-08-27 | 9:30 | 流心 | 曇 | -0.24 |  | 0.5 | 0.1 | 31.5 | 27.5 | 淡茶色透 | 無臭 | 53 | 7.8 | 7.6 | 1.7 | 7.2 | 8.4 |  |  |  | <0.001 |  | 0.001 | [16 empty] | <0.001 | 0.6 | 0.13 | 0.03 |  | 0.003 | 0.006 |  |  |  |  | 0.06 | 0.02 | 0.58 | 1.1 |  | 0.23 |  | 18.3 | 8.9 |  | <0.001 | 0.01 | 2900
2 | 大和川（奈良） | 2 | 上吐田橋 | 2014-08-27 | 10:20 | 流心 | 晴 | -0.6 | 1.28 | 3.4 | 0.7 | 31.9 | 27.7 | 淡茶色透 | 無臭 | 67 |  | 7.9 | [6 empty] | <0.001 |  | 0.001 | [16 empty] | <0.001 | 0.71 | 0.15 | 0.02 |  | 0.003 | 0.004 |  |  |  |  | 0.03 | 0.014 | 0.7 | 1.1 | 0.26 | 0.32 | 3.2 | 16.4 | 6.8 |  | <0.001 | <0.01 | 720
2 | 大和川（奈良） | 2 | 上吐田橋 | 2014-08-27 | 16:20 | 流心 | 晴 | -0.6 |  | 3.4 | 0.7 | 32 | 28 | 淡茶色透 | 無臭 | 61
2 | 大和川（奈良） | 2 | 上吐田橋 | 2014-08-27 | 22:20 | 流心 | 晴 | -0.6 |  | 3.4 | 0.7 | 27.4 | 27.4 | 淡茶色透 | 無臭 | 42
2 | 大和川（奈良） | 2 | 上吐田橋 | 2014-08-28 | 4:20 | 流心 | 雨 | -0.6 |  | 3.4 | 0.7 | 22.9 | 27 | 淡茶色透 | 無臭 | 52
2 | 大和川（奈良） | 2 | 上吐田橋 | [13 empty] | 8.1 |  | 1.5 | 5.9 | 5.2 | [46 empty] | 1.4
2 | 大和川（奈良） | 3 | 太子橋 | 2014-08-27 | 10:40 | 流心 | 晴 | 0.15 | 10.49 | 0.7 | 0.1 | 34.2 | 29.4 | 淡茶色透 | 下水処理弱 | 58 |  | 7.6 | [6 empty] | <0.001 |  | 0.001 | [16 empty] | <0.001 | 1.9 | 0.14 | 0.04 |  | 0.004 | 0.012 | 0.11 | <0.01 |  |  | 0.1 | 0.023 | 1.9 | 2.7 | 0.6 | 0.72 | 3.7 | 27.3 | 25.6 |  | <0.001 | 0.02 | 1700
2 | 大和川（奈良） | 3 | 太子橋 | 2014-08-27 | 16:40 | 流心 | 晴 | 0.13 |  | 0.7 | 0.1 | 31 | 29.1 | 淡茶色透 | 下水処理弱 | 49
2 | 大和川（奈良） | 3 | 太子橋 | 2014-08-27 | 22:40 | 流心 | 晴 | 0.13 |  | 0.7 | 0.1 | 25.7 | 27.7 | 淡茶色透 | 下水処理弱 | 42
2 | 大和川（奈良） | 3 | 太子橋 | 2014-08-28 | 4:40 | 流心 | 雨 | 0.12 |  | 0.7 | 0.1 | 22.2 | 27.1 | 淡茶色透 | 下水処理弱 | 50
2 | 大和川（奈良） | 3 | 太子橋 | [13 empty] | 8 |  | 2.7 | 7.3 | 7.7 | [46 empty] | 1.9
2 | 大和川（奈良） | 4 | 小柳橋 | 2014-08-27 | 11:00 | 流心 | 晴 | -0.1 | 0.93 | 0.3 | 0.1 | 32.1 | 27.6 | 淡茶色透 | 無臭 | 63 | 8 | 7.9 | 1 | 4.1 | 4.2 |  | <0.0003 | <0.1 | <0.001 | <0.01 | 0.001 | <0.0005 | <0.0005 | <0.0001 | <0.0001 | <0.0001 | <0.0001 | <0.0001 | <0.0001 | <0.0001 | <0.0001 | <0.0001 | <0.0001 | <0.0002 | <0.0001 | <0.0001 | <0.0001 | <0.001 | 0.98 | 0.13 | 0.06 |  | 0.003 | 0.003 | 0.06 | <0.01 |  |  | 0.04 | 0.01 | 0.97 | 1.2 | 0.141 | 0.16 | 2.2 | 20.9 | 10.5 |  | <0.001 | <0.01 | 980 |  | <0.0001 |  |  | <0.0001 |  | <0.0001 |  | <0.0001 |  |  | 0.0008 |  |  | <0.0001 | <0.0001 |  | <0.0001 | <0.0001 |  |  |  | <0.005
2 | 大和川（奈良） | 5 | 保橋 | 2014-08-27 | 11:20 | 流心 | 晴 |  | 6.24 | 0.5 | 0.1 | 34.2 | 28.7 | 淡茶色透 | 無臭 | 71 | 7.8 | 7.7 | 1.6 | 5.5 | 3 |  |  |  | <0.001 |  | 0.001 | [16 empty] | <0.001 | 2.2 | 0.12 | 0.06 |  | 0.003 | 0.007 | 0.05 | 0.01 |  |  | 0.06 | 0.024 | 2.2 | 2.7 | 0.329 | 0.38 | 3.1 | 28.2 | 24.6 |  | <0.001 | 0.02 | 2000 | 1.6
2 | 大和川（奈良） | 6 | 御幸大橋 | 2014-08-27 | 11:40 | 流心 | 晴 |  | 20.65 | 0.8 | 0.2 | 36 | 30.1 | 淡茶色透 | 無臭 | 57 |  | 7.4 | [6 empty] | <0.001 |  | 0.001 | [16 empty] | <0.001 | 1.7 | 0.14 | 0.04 |  | 0.004 | 0.01 | 0.09 | <0.01 |  |  | 0.08 | 0.02 | 1.7 | 2.3 | 0.416 | 0.52 | 3.3 | 25.3 | 21.2 |  | <0.001 | 0.01 | 2600
2 | 大和川（奈良） | 6 | 御幸大橋 | 2014-08-27 | 17:40 | 流心 | 晴 |  |  | 0.7 | 0.1 | 31.2 | 28.8 | 淡茶色透 | 無臭 | 62
2 | 大和川（奈良） | 6 | 御幸大橋 | 2014-08-27 | 23:40 | 流心 | 晴 |  |  | 1 | 0.2 | 25.7 | 27.3 | 淡茶色濁 | 無臭 | 37
2 | 大和川（奈良） | 6 | 御幸大橋 | 2014-08-28 | 5:40 | 流心 | 雨 |  |  | 1 | 0.2 | 21.3 | 26.4 | 淡茶色透 | 無臭 | 51
2 | 大和川（奈良） | 6 | 御幸大橋 | [13 empty] | 8 |  | 2.3 | 6.5 | 10 | [46 empty] | 1.8
2 | 大和川（奈良） | 7 | 藤井 | 2014-08-27 | 12:10 | 流心 | 晴 | 1.11 |  | 0.8 | 0.2 | 34.6 | 30.2 | 淡茶色透 | 無臭 | 73 |  | 7.7 |  |  |  |  | <0.0003 | <0.1 | <0.001 | <0.01 | 0.001 | <0.0005 | <0.0005 | <0.0001 | <0.0001 | <0.0001 | <0.0001 | <0.0001 | <0.0001 | <0.0001 | <0.0001 | <0.0001 | <0.0001 | <0.0002 | <0.0001 | <0.0001 | <0.0001 | <0.001 | 1.5 | 0.11 | 0.04 | <0.005 | 0.004 | 0.007 | 0.07 | <0.01 | <0.01 | <0.5 | 0.03 | 0.016 | 1.5 | 2 | 0.322 | 0.42 | 3 | 24.2 | 18.4 | 0.02 | <0.001 | 0.01 | 660 |  | 0.0002 | <0.0001 | <0.0001 | <0.0001 | <0.0001 | <0.0001 | <0.0001 | 0.0005 | <0.001 | <0.0001 | 0.0009 | <0.0001 | <0.0001 | 0.0002 | <0.0001 | <0.0001 | <0.0001 | <0.0001 | <0.0001 | <0.0002 | <0.00003 | <0.005 | 0.00011
2 | 大和川（奈良） | 7 | 藤井 | 2014-08-27 | 18:10 | 流心 | 晴 | 0.99 |  | 0.7 | 0.1 | 30.8 | 29.5 | 淡茶色透 | 無臭 | 69
2 | 大和川（奈良） | 7 | 藤井 | 2014-08-28 | 0:10 | 流心 | 晴 | 1.32 |  | 1 | 0.2 | 25.3 | 26.7 | 淡茶色濁 | 無臭 | 30
2 | 大和川（奈良） | 7 | 藤井 | 2014-08-28 | 6:10 | 流心 | 雨 | 1.29 |  | 1 | 0.2 | 22.7 | 26.1 | 淡茶色濁 | 無臭 | 31
2 | 大和川（奈良） | 7 | 藤井 | [13 empty] | 8 |  | 1.7 | 6 | 14 | [46 empty] | 1.2
2 | 大和川（奈良） | 8 | 額田部高橋 | 2014-08-27 | 10:00 | 流心 | 曇 | 0.19 |  | 0.7 | 0.1 | 33.2 | 28 | 淡茶色透 | 無臭 | 54 | 7.9 | 8.2 | 1.8 | 7.2 | 9.6 |  | <0.0003 | <0.1 | <0.001 | <0.01 | 0.001 | <0.0005 | <0.0005 | <0.0001 | <0.0001 | <0.0001 | <0.0001 | <0.0001 | <0.0001 | <0.0001 | <0.0001 | <0.0001 | <0.0001 | <0.0002 | <0.0001 | <0.0001 | <0.0001 | <0.001 | 0.59 | 0.11 | 0.02 |  | 0.004 | 0.007 | 0.16 | <0.01 |  |  | 0.04 | 0.017 | 0.58 | 1.1 | 0.163 | 0.2 | 3.7 | 18.6 | 10.6 |  | <0.001 | 0.01 | 920 | 1.8 | <0.0001 |  |  |  |  | <0.0001 |  | <0.0001 |  |  | 0.0005 |  |  | 0.0002 | <0.0001 |  | <0.0001 | <0.0001 |  |  |  | <0.005
2 | 大和川（奈良） | 9 | 郡界橋 | 2014-08-27 | 9:00 | 流心 | 曇 | -0.3 | 1.08 | 0.4 | 0.1 | 30.8 | 26.3 | 淡茶色透 | 無臭 | 75 | 7.9 | 7.9 | 1.4 | 7 | 5.8 |  |  |  | <0.001 |  | 0.001 | [17 empty] | 0.75 | 0.11 | 0.03 |  | 0.005 | 0.01 |  |  |  |  | 0.09 | 0.024 | 0.73 | 1.2 |  | 0.17 |  | 19.7 | 12.3 |  | 0.001 | 0.01 | 5400
3 | 大和川（大阪） | 1 | 国豊橋 | 2014-08-27 | 10:00 | 流心 | 晴 | 0.02 | 25.86 | 0.7 | 0.1 | 31.8 | 27.7 | 淡茶色透 | 無臭 | 81 |  | 7.2 | [6 empty] | <0.001 |  | 0.001 |  |  | <0.0001 | <0.0001 | <0.0001 | <0.0001 | <0.0001 | <0.0001 | <0.0001 | <0.0001 | <0.0001 | <0.0001 |  |  |  | <0.0001 | <0.001 | 1.7 | 0.12 | 0.05 |  | 0.004 | 0.008 | 0.05 |  |  |  | 0.04 | 0.023 | 1.7 | 2.3 | 0.375 | 0.46 | 3 | 24.1 | 18.4 |  | <0.001 | 0.01 | 2000 | [22 empty] | <0.005
3 | 大和川（大阪） | 1 | 国豊橋 | 2014-08-27 | 16:00 | 流心 | 曇 | -0.07 |  | 0.6 | 0.1 | 33.9 | 30.3 | 淡茶色透 | 無臭 | 88
3 | 大和川（大阪） | 1 | 国豊橋 | 2014-08-27 | 22:00 | 流心 | 曇 | 0.25 |  | 0.9 | 0.2 | 29.1 | 28.7 | 無色透明 | 無臭 | >100
3 | 大和川（大阪） | 1 | 国豊橋 | 2014-08-28 | 4:00 | 流心 | 雨 | 0.1 |  | 0.8 | 0.2 | 24.1 | 26.4 | 淡茶色濁 | 無臭 | 24
3 | 大和川（大阪） | 1 | 国豊橋 | [13 empty] | 8.1 |  | 1.5 | 5.6 | 12 | [46 empty] | 1.2
3 | 大和川（大阪） | 2 | 石川橋 | 2014-08-27 | 10:20 | 流心 | 晴 | -0.08 |  | 0.6 | 0.1 | 32.4 | 28.4 | 無色透明 | 無臭 | >100 |  | 8 |  |  |  | 33000 | <0.0003 | <0.1 | <0.001 | <0.01 | <0.001 | <0.0005 | <0.0005 | <0.0001 | <0.0001 | <0.0001 | <0.0001 | <0.0001 | <0.0001 | <0.0001 | <0.0001 | <0.0001 | <0.0001 | <0.0002 | <0.0001 | <0.0001 | <0.0001 | <0.001 | 1 | 0.11 | 0.13 | <0.005 | 0.002 | 0.003 | 0.02 | <0.01 | <0.01 | <0.5 | 0.02 | 0.007 | 1 | 1.2 | 0.074 | 0.088 | 1.6 | 28.8 | 21.3 |  | <0.001 | <0.01 | 960 |  | <0.0001 |  |  |  |  | <0.0001 | <0.0001 | 0.0001 | [6 empty] | <0.0001 |  | <0.0001 | <0.0001 | <0.0001 |  |  | <0.005
3 | 大和川（大阪） | 2 | 石川橋 | 2014-08-27 | 16:20 | 流心 | 曇 | -0.12 |  | 0.6 | 0.1 | 32.4 | 28.6 | 無色透明 | 無臭 | >100
3 | 大和川（大阪） | 2 | 石川橋 | 2014-08-27 | 22:20 | 流心 | 曇 | 1.76 |  | 2.4 | 0.5 | 27.3 | 24.6 | 濃茶色濁 | 無臭 | 3
3 | 大和川（大阪） | 2 | 石川橋 | 2014-08-28 | 4:20 | 流心 | 雨 | 0.28 |  | 0.9 | 0.2 | 22.1 | 29.1 | 濃茶色濁 | 無臭 | 7
3 | 大和川（大阪） | 2 | 石川橋 | [13 empty] | 8.2 |  | 0.7 | 2.9 | 3.5 | [46 empty] | 0.6
3 | 大和川（大阪） | 3 | 河内橋 | 2014-08-27 | 10:40 | 流心 | 晴 | -1.73 |  | 0.8 | 0.2 | 34 | 28.9 | 淡茶色透 | 無臭 | 71 |  | 7.8 |  |  |  |  | <0.0003 | <0.1 | <0.001 | <0.01 | 0.001 | <0.0005 | <0.0005 | <0.0001 | <0.0001 | <0.0001 | <0.0001 | <0.0001 | <0.0001 | <0.0001 | <0.0001 | <0.0001 | <0.0001 | <0.0002 | <0.0001 | <0.0001 | <0.0001 | <0.001 | 1.6 | 0.12 | 0.06 | <0.005 | 0.004 | 0.007 | 0.06 | <0.01 | <0.01 | <0.5 | 0.04 | 0.02 | 1.6 | 2.1 | 0.321 | 0.38 | 2.9 | 25.2 | 19.4 | 0.02 | <0.001 | 0.01 | 2400 |  | 0.0001 | <0.0001 | <0.0001 | <0.0001 | <0.0001 | <0.0001 | <0.0001 | 0.0005 | <0.001 | <0.0001 | 0.0009 | <0.0001 | <0.0001 | 0.0002 | <0.0001 | <0.0001 | <0.0001 | <0.0001 | <0.0001 | <0.0002 | <0.00003 | <0.005 | 0.00012
3 | 大和川（大阪） | 3 | 河内橋 | 2014-08-27 | 16:40 | 流心 | 曇 | -1.81 |  | 0.8 | 0.2 | 31.6 | 29.2 | 淡茶色透 | 無臭 | 90
3 | 大和川（大阪） | 3 | 河内橋 | 2014-08-27 | 22:40 | 流心 | 曇 | -0.91 |  | 1.6 | 0.3 | 26.7 | 25.1 | 濃茶色濁 | 無臭 | 5
3 | 大和川（大阪） | 3 | 河内橋 | 2014-08-28 | 4:40 | 流心 | 雨 | -1.53 |  | 1 | 0.2 | 22.5 | 27.6 | 濃茶色濁 | 無臭 | 13
3 | 大和川（大阪） | 3 | 河内橋 | [13 empty] | 8.1 |  | 1.1 | 5.1 | 6.3 | [46 empty] | 1
3 | 大和川（大阪） | 4 | 浅香（新） | 2014-08-27 | 11:30 | 流心 | 晴 | 0.28 | 35.02 | 0.7 | 0.1 | 33.6 | 29.6 | 淡茶色透 | 無臭 | 67 |  | 7.6 |  |  |  |  | <0.0003 | <0.1 | <0.001 | <0.01 | 0.001 | <0.0005 | <0.0005 | <0.0001 | <0.0001 | <0.0001 | <0.0001 | <0.0001 | <0.0001 | <0.0001 | <0.0001 | <0.0001 | <0.0001 | <0.0002 | <0.0001 | <0.0001 | <0.0001 | <0.001 | 1.9 | 0.1 | 0.06 | <0.005 | 0.004 | 0.009 | 0.05 | <0.01 |  | <0.5 | 0.02 | 0.013 | 1.9 | 2.5 | 0.328 | 0.41 | 2.9 | 27.7 | 25.4 |  | <0.001 | 0.01 | 960 |  | 0.0001 |  |  | <0.0001 |  | <0.0001 |  | 0.0004 | [5 empty] | 0.0001 | <0.0001 |  | <0.0001 | <0.0001 |  |  |  | <0.005
3 | 大和川（大阪） | 4 | 浅香（新） | 2014-08-27 | 17:30 | 流心 | 曇 | 0.18 |  | 0.6 | 0.1 | 30.7 | 27.7 | 淡茶色透 | 無臭 | 84
3 | 大和川（大阪） | 4 | 浅香（新） | 2014-08-27 | 23:30 | 流心 | 曇 | 0.15 |  | 0.8 | 0.2 | 25.9 | 27.1 | 淡茶色透 | 無臭 | 53
3 | 大和川（大阪） | 4 | 浅香（新） | 2014-08-28 | 5:30 | 流心 | 雨 | 0.48 |  | 0.9 | 0.2 | 21.6 | 25.5 | 濃茶色濁 | 無臭 | 9
3 | 大和川（大阪） | 4 | 浅香（新） | [13 empty] | 8.1 |  | 1.2 | 5.8 | 7 | [46 empty] | 1.1
3 | 大和川（大阪） | 5 | 遠里小野橋 | 2014-08-27 | 12:00 | 流心 | 晴 | 0.27 |  | 0.7 | 0.1 | 33.5 | 30.2 | 淡茶色透 | 無臭 | 60 |  | 7.7 |  |  |  |  | <0.0003 | <0.1 | <0.001 | <0.01 | 0.001 | <0.0005 | <0.0005 | <0.0001 | <0.0001 | <0.0001 | <0.0001 | <0.0001 | <0.0001 | <0.0001 | <0.0001 | <0.0001 | <0.0001 | <0.0002 | <0.0001 | <0.0001 | <0.0001 | <0.001 | 2 | 0.12 | 0.06 |  | 0.005 | 0.014 | 0.05 | <0.01 |  |  | 0.03 | 0.013 | 2 | 2.6 | 0.355 | 0.41 | 3.1 | 28.5 | 26.7 | 0.03 | 0.002 | 0.01 | 2000 |  | 0.0003 |  |  | <0.0001 |  | <0.0001 |  | 0.0004 | [5 empty] | <0.0001 | <0.0001 |  | <0.0001 | <0.0001 |  |  | <0.00003 | <0.005 | 0.00012
3 | 大和川（大阪） | 5 | 遠里小野橋 | 2014-08-27 | 18:00 | 流心 | 曇 | 0.17 |  | 0.6 | 0.1 | 30.6 | 28.6 | 淡茶色透 | 無臭 | 80
3 | 大和川（大阪） | 5 | 遠里小野橋 | 2014-08-28 | 0:00 | 流心 | 曇 | 0.56 |  | 1 | 0.2 | 27.9 | 26.9 | 淡茶色透 | 無臭 | 84
3 | 大和川（大阪） | 5 | 遠里小野橋 | 2014-08-28 | 6:00 | 流心 | 雨 | 0.47 |  | 0.9 | 0.2 | 21.2 | 25.3 | 濃茶色濁 | 無臭 | 7
3 | 大和川（大阪） | 5 | 遠里小野橋 | [13 empty] | 8.1 |  | 1.1 | 5.5 | 11 | [46 empty] | 1
各水質調査地点において１日４回測定している地点について、表の
一番下段の行は１日に測定した試料を混合して分析した数値です。