## 26_10
〈表の見方〉
調査河川ｺｰﾄﾞ | 調査河川名 | 地点ｺｰﾄﾞ | 地点名 | 採水日 | 採水時刻 | 採水位置 | 天候 | 水位 | 流量 | 全水深 | 採水水深 | 気温 | 水温 | 外観１（水の色相） | 臭気（冷時） | 透視度
2 | 大和川（奈良） | 2 | 上吐田橋 | 2005-12-08 | 10:00 | 流心 | 晴 | -0.72 | 0.35 | 0.5 | 0.1 | 7.6 | 6.2 | 淡緑褐色透 | 無臭 | 28
2 | 大和川（奈良） | 2 | 上吐田橋 | 2005-12-08 | 16:00 | 流心 | 曇 | -0.74 |  | 0.5 | 0.1 | 7.7 | 6.2 | 淡緑褐色透 | 無臭 | 32
2 | 大和川（奈良） | 2 | 上吐田橋 | 2005-12-08 | 22:00 | 流心 | 晴 | -0.73 |  | 0.5 | 0.1 | 3.5 | 5.7 | 淡緑褐色透 | 無臭 | 24
2 | 大和川（奈良） | 2 | 上吐田橋 | 2005-12-09 | 4:00 | 流心 | 晴 | -0.75 |  | 0.5 | 0.1 | 2 | 6 | 淡緑褐色透 | 無臭 | 23
2 | 大和川（奈良） | 2 | 上吐田橋
調査河川ｺｰﾄﾞ | 調査河川名 | 地点ｺｰﾄﾞ | 地点名 | 採水日 | 採水時刻 | 採水位置 | 天候 | 水位 | 流量 | 全水深 | 採水水深 | 気温 | 水温 | 外観１（水の色相） | 臭気（冷時） | 透視度 | ｐＨ | ＤＯ | ＢＯＤ | ＣＯＤ | ＳＳ | 大腸菌群数 | カドミウム | （全）シアン | 鉛 | ６価クロム | ヒ素 | 総水銀 | ＰＣＢ | ﾄﾘｸﾛﾛｴﾁﾚﾝ | ﾃﾄﾗｸﾛﾛｴﾁﾚﾝ | 四塩化炭素 | ｼﾞｸﾛﾛﾒﾀﾝ | 1.2-ｼﾞｸﾛﾛｴﾀﾝ | 1.1.1-ﾄﾘｸﾛﾛｴﾀﾝ | 1.1.2-ﾄﾘｸﾛﾛｴﾀﾝ | 1.1-ｼﾞｸﾛﾛｴﾁﾚﾝ | ｼｽ-1.2-ｼﾞｸﾛﾛｴﾁﾚﾝ | 1.3-ｼﾞｸﾛﾛﾌﾟﾛﾍﾟﾝ(D-D) | チウラム | シマジン（ＣＡＴ） | ﾁｵﾍﾞﾝｶﾙﾌﾞ(ﾍﾞﾝﾁｵｶｰﾌﾞ) | ベンゼン | セレン | 硝酸及び亜硝酸態窒素 | ふっ素 | ほう素 | フェノール類 | 銅 | 全亜鉛 | 溶解性鉄 | 溶解性マンガン | （全）クロム | n-ヘキサン抽出物質 | アンモニウム態窒素 | 亜硝酸態窒素 | 硝酸態窒素 | 総窒素 | オルトリン酸態リン | 総リン | 有機態炭素（TOC） | 導電率 | 塩化物イオン | 全マンガン | ニッケル | 陰ｲｵﾝ界面活性剤 | 糞便性大腸菌群数 | ＡＴＵ－ＢＯＤ | クロロホルム | ﾄﾗﾝｽ-1.2-ｼﾞｸﾛﾛｴﾁﾚﾝ | 1.2-ｼﾞｸﾛﾛﾌﾟﾛﾊﾟﾝ | p-ｼﾞｸﾛﾛﾍﾞﾝｾﾞﾝ | イソキサチオン | ダイアジノン | ﾌｪﾆﾄﾛﾁｵﾝ(MEP) | イソプロチオラン | オキシン銅 | ｸﾛﾛﾀﾛﾆﾙ(TPN) | プロピザミド | ＥＰＮ | ｼﾞｸﾛﾙﾎﾞｽ(DDVP) | ﾌｪﾉﾌﾞｶﾙﾌﾞ(BPMC) | ｲﾌﾟﾛﾍﾞﾝﾎｽ(IBP) | ｸﾛﾙﾆﾄﾛﾌｪﾝ(CNP) | トルエン | キシレン | フタル酸ｼﾞｴﾁﾙﾍｷｼﾙ | 塩化ビニルモノマー | エピクロロヒドリン | 1.4－ジオキサン | ウラン
[8 empty] | m | m3/sec | m | m | ℃ | ℃ |  |  | cm |  | mg/l | mg/l | mg/l | mg/l | MPN/100ml | mg/l | mg/l | mg/l | mg/l | mg/l | mg/l | mg/l | mg/l | mg/l | mg/l | mg/l | mg/l | mg/l | mg/l | mg/l | mg/l | mg/l | mg/l | mg/l | mg/l | mg/l | mg/l | mg/l | mg/l | mg/l | mg/l | mg/l | mg/l | mg/l | mg/l | mg/l | mg/l | mg/l | mg/l | mg/l | mg/l | mg/l | mg/l | mg/l | mS/m | mg/l | mg/l | mg/l | mg/l | 個/100ml | mg/l | mg/l | mg/l | mg/l | mg/l | mg/l | mg/l | mg/l | mg/l | mg/l | mg/l | mg/l | mg/l | mg/l | mg/l | mg/l | mg/l | mg/l | mg/l | mg/l | mg/l | mg/l | mg/l | mg/l
2 | 大和川（奈良） | 2 | 上吐田橋 | 2014-10-23 | 10:20 | 流心 | 晴 | -0.81 | 0.46 | 2.2 | 0.4 | 19.4 | 20.3 | 淡緑褐色透 | 無臭 | 43 |  | 11 | [36 empty] | 0.02 | [5 empty] | 3.8 | 21.6 | 11.3 |  |  |  | 120
2 | 大和川（奈良） | 2 | 上吐田橋 | 2014-10-23 | 16:20 | 流心 | 晴 | -0.81 |  | 2.2 | 0.4 | 20.3 | 19.5 | 淡緑褐色透 | 無臭 | 46
2 | 大和川（奈良） | 2 | 上吐田橋 | 2014-10-23 | 22:20 | 流心 | 晴 | -0.82 |  | 2.1 | 0.4 | 15.2 | 19 | 淡緑褐色透 | 無臭 | 45
2 | 大和川（奈良） | 2 | 上吐田橋 | 2014-10-24 | 4:20 | 流心 | 晴 | -0.82 |  | 2.1 | 0.4 | 11.2 | 18.2 | 淡緑褐色透 | 無臭 | 43
2 | 大和川（奈良） | 2 | 上吐田橋 | [13 empty] | 8.3 |  | 3.1 | 7.1 | 8.2 | [46 empty] | 2.9
2 | 大和川（奈良） | 3 | 太子橋 | 2014-10-23 | 10:40 | 流心 | 晴 | -0.02 | 5.14 | 0.6 | 0.1 | 19.5 | 21.4 | 淡緑褐色透 | 無臭 | 47 |  | 8.7 | [36 empty] | 0.15 | [5 empty] | 3.7 | 30.1 | 31.6 |  |  |  | 3000
2 | 大和川（奈良） | 3 | 太子橋 | 2014-10-23 | 16:40 | 流心 | 晴 | -0.04 |  | 0.6 | 0.1 | 20 | 22.5 | 淡緑褐色透 | 無臭 | 53
2 | 大和川（奈良） | 3 | 太子橋 | 2014-10-23 | 22:40 | 流心 | 晴 | -0.05 |  | 0.6 | 0.1 | 14 | 20.5 | 淡緑褐色透 | 無臭 | 48
2 | 大和川（奈良） | 3 | 太子橋 | 2014-10-24 | 4:40 | 流心 | 晴 | -0.06 |  | 0.6 | 0.1 | 9.5 | 20.3 | 淡緑褐色透 | 無臭 | 55
2 | 大和川（奈良） | 3 | 太子橋 | [13 empty] | 7.7 |  | 4.2 | 8.3 | 10 | [46 empty] | 2.9
2 | 大和川（奈良） | 4 | 小柳橋 | 2014-10-23 | 11:00 | 流心 | 晴 | -0.07 | 1.32 | 0.3 | 0.1 | 20.9 | 20.8 | 淡緑褐色透 | 無臭 | >100 | 8 | 9.5 | 3.2 | 6.1 | 3.8 | [23 empty] | 1.6 |  |  |  |  | 0.003 |  |  |  |  | <0.01 | 0.002 | 1.6 | 2.1 | 0.08 | 0.12 |  | 27.7 | 23.1 |  | <0.001 | 0.02 | 8400
2 | 大和川（奈良） | 5 | 保橋 | 2014-10-23 | 11:20 | 流心 | 晴 |  |  | 0.4 | 0.1 | 20.3 | 21.3 | 淡緑褐色透 | 無臭 | 80 | [44 empty] | 3.3 | [6 empty] | 2.6
2 | 大和川（奈良） | 6 | 御幸大橋 | 2014-10-23 | 11:40 | 流心 | 晴 |  | 11.12 | 0.6 | 0.1 | 22.5 | 22.4 | 淡緑褐色透 | 無臭 | 55 |  | 8.4 | [36 empty] | 0.13 |  |  | 3.2 |  | 0.38 | 3.6 | 31.6 | 33.5 |  |  |  | 2800
2 | 大和川（奈良） | 6 | 御幸大橋 | 2014-10-23 | 17:40 | 流心 | 晴 |  |  | 0.6 | 0.1 | 20.2 | 21.5 | 淡緑褐色透 | 無臭 | 59
2 | 大和川（奈良） | 6 | 御幸大橋 | 2014-10-23 | 23:40 | 流心 | 晴 |  |  | 0.6 | 0.1 | 13.8 | 19.2 | 淡緑褐色透 | 無臭 | 73
2 | 大和川（奈良） | 6 | 御幸大橋 | 2014-10-24 | 5:40 | 流心 | 晴 |  |  | 0.6 | 0.1 | 9.8 | 18.4 | 淡緑褐色透 | 無臭 | 79
2 | 大和川（奈良） | 6 | 御幸大橋 | [13 empty] | 7.8 |  | 2.3 | 7.1 | 6.5 | [46 empty] | 1.9
2 | 大和川（奈良） | 7 | 藤井 | 2014-10-23 | 12:10 | 流心 | 晴 | 0.82 | 14.09 | 0.6 | 0.1 | 21.4 | 21.3 | 淡緑褐色透 | 無臭 | 77 |  | 9 | [6 empty] | <0.001 | [19 empty] | 2.5 |  |  |  |  | 0.011 |  |  |  |  | 0.1 | 0.049 | 2.5 | 3.2 | 0.314 | 0.43 | 3.2 | 31.5 | 32.6 |  | <0.001 | 0.02 | 4200
2 | 大和川（奈良） | 7 | 藤井 | 2014-10-23 | 18:10 | 流心 | 晴 | 0.83 |  | 0.6 | 0.1 | 19.8 | 21.6 | 淡緑褐色透 | 無臭 | 69
2 | 大和川（奈良） | 7 | 藤井 | 2014-10-24 | 0:10 | 流心 | 晴 | 0.83 |  | 0.6 | 0.1 | 13.2 | 19.4 | 淡緑褐色透 | 無臭 | 67
2 | 大和川（奈良） | 7 | 藤井 | 2014-10-24 | 6:10 | 流心 | 晴 | 0.82 |  | 0.6 | 0.1 | 10.1 | 17.7 | 淡緑褐色透 | 無臭 | 75
2 | 大和川（奈良） | 7 | 藤井 | [13 empty] | 7.8 |  | 2.7 | 6.9 | 7.2 | [46 empty] | 2.1
2 | 大和川（奈良） | 8 | 額田部高橋 | 2014-10-23 | 10:00 | 流心 | 晴 | 0.13 | 1.5 | 0.6 | 0.1 | 17.5 | 18.8 | 淡緑褐色濁 | 無臭 | 33 | 7.9 | 9.5 | 3.5 | 8.8 | 13 | [23 empty] | 0.91 |  |  |  |  | 0.013 |  |  |  |  | 0.14 | 0.04 | 0.87 | 1.7 | 0.084 | 0.19 | 3.7 | 21.1 | 16.1 |  | <0.001 | 0.03 | 7000 | 2.6
3 | 大和川（大阪） | 1 | 国豊橋 | 2014-10-23 | 10:00 | 流心 | 晴 | -0.18 | 11.94 | 0.6 | 0.1 | 19 | 19.4 | 淡灰緑色透 | 無臭 | 60 |  | 8.2 | [36 empty] | 0.14 | [5 empty] | 3.3 | 31.6 | 32.9 |  |  |  | 5000
3 | 大和川（大阪） | 1 | 国豊橋 | 2014-10-23 | 16:00 | 流心 | 晴 | -0.19 |  | 0.6 | 0.1 | 21.5 | 20.9 | 淡灰緑色透 | 無臭 | 72
3 | 大和川（大阪） | 1 | 国豊橋 | 2014-10-23 | 22:00 | 流心 | 晴 | -0.19 |  | 0.6 | 0.1 | 12.6 | 20.1 | 淡灰緑色透 | 無臭 | 71
3 | 大和川（大阪） | 1 | 国豊橋 | 2014-10-24 | 4:00 | 流心 | 晴 | -0.19 |  | 0.6 | 0.1 | 11.2 | 18.7 | 淡灰緑色透 | 無臭 | 60
3 | 大和川（大阪） | 1 | 国豊橋 | [13 empty] | 7.9 |  | 1.9 | 6.4 | 5.4 | [46 empty] | 1.5
3 | 大和川（大阪） | 2 | 石川橋 | 2014-10-23 | 10:20 | 流心 | 晴 | -0.21 |  | 0.4 | 0.1 | 23 | 19.9 | 無色透明 | 無臭 | >100 |  | 9.4 |  |  |  | 13000 |  |  | <0.001 | [19 empty] | 1.1 |  |  |  |  | 0.005 |  |  |  |  | 0.02 | 0.009 | 1.1 | 1.3 | 0.052 | 0.071 | 1.5 | 29.3 | 27 |  | <0.001 | 0.01 | 780
3 | 大和川（大阪） | 2 | 石川橋 | 2014-10-23 | 16:20 | 流心 | 晴 | -0.23 |  | 0.4 | 0.1 | 20.9 | 20 | 無色透明 | 無臭 | >100
3 | 大和川（大阪） | 2 | 石川橋 | 2014-10-23 | 22:20 | 流心 | 晴 | -0.23 |  | 0.4 | 0.1 | 13.5 | 17.6 | 無色透明 | 無臭 | >100
3 | 大和川（大阪） | 2 | 石川橋 | 2014-10-24 | 4:20 | 流心 | 晴 | -0.23 |  | 0.4 | 0.1 | 11 | 16 | 無色透明 | 無臭 | >100
3 | 大和川（大阪） | 2 | 石川橋 | [13 empty] | 8 |  | 0.7 | 2.8 | 3.1 | [46 empty] | 0.7
3 | 大和川（大阪） | 3 | 河内橋 | 2014-10-23 | 10:40 | 流心 | 晴 | -1.95 | 12.17 | 0.7 | 0.1 | 23.2 | 20 | 淡灰緑色透 | 無臭 | 63 |  | 9.1 | [26 empty] | 2.1 |  |  |  |  | 0.011 |  |  |  |  | 0.09 | 0.047 | 2.1 | 2.8 | 0.31 | 0.39 | 3.1 | 31.1 | 31.2 |  | <0.001 | 0.02 | 4400
3 | 大和川（大阪） | 3 | 河内橋 | 2014-10-23 | 16:40 | 流心 | 晴 | -1.95 |  | 0.7 | 0.1 | 20.6 | 20 | 淡灰緑色透 | 無臭 | 78
3 | 大和川（大阪） | 3 | 河内橋 | 2014-10-23 | 22:40 | 流心 | 晴 | -1.96 |  | 0.7 | 0.1 | 12.1 | 19.2 | 淡灰緑色透 | 無臭 | 70
3 | 大和川（大阪） | 3 | 河内橋 | 2014-10-24 | 4:40 | 流心 | 晴 | -1.97 |  | 0.7 | 0.1 | 11.1 | 18.2 | 淡灰緑色透 | 無臭 | 74
3 | 大和川（大阪） | 3 | 河内橋 | [13 empty] | 8 |  | 1.8 | 6 | 5.3 | [46 empty] | 1.4
3 | 大和川（大阪） | 4 | 浅香（新） | 2014-10-23 | 11:30 | 流心 | 晴 | 0.12 | 18.64 | 0.6 | 0.1 | 23.1 | 22.9 | 淡灰緑色透 | 無臭 | 69 |  | 8.8 | [26 empty] | 3.5 |  |  |  |  | 0.021 |  |  |  |  | 0.05 | 0.032 | 3.5 | 4.3 | 0.228 | 0.31 | 4.1 | 41.2 | 54 |  | 0.007 | 0.02 | 2100
3 | 大和川（大阪） | 4 | 浅香（新） | 2014-10-23 | 17:30 | 流心 | 晴 | 0.08 |  | 0.6 | 0.1 | 19.2 | 20.3 | 淡灰緑色透 | 無臭 | 63
3 | 大和川（大阪） | 4 | 浅香（新） | 2014-10-23 | 23:30 | 流心 | 晴 | 0.06 |  | 0.6 | 0.1 | 13.6 | 18.3 | 淡灰緑色透 | 無臭 | 69
3 | 大和川（大阪） | 4 | 浅香（新） | 2014-10-24 | 5:30 | 流心 | 晴 | 0.05 |  | 0.6 | 0.1 | 11.1 | 17.3 | 淡灰緑色透 | 無臭 | 78
3 | 大和川（大阪） | 4 | 浅香（新） | [13 empty] | 7.9 |  | 1.5 | 5.4 | 4.5 | [46 empty] | 1.4
3 | 大和川（大阪） | 5 | 遠里小野橋 | 2014-10-23 | 12:00 | 流心 | 晴 | 0.11 | 17.07 | 0.6 | 0.1 | 22.2 | 21.9 | 淡灰緑色透 | 無臭 | 65 |  | 9.1 | [26 empty] | 2.7 |  |  |  |  | 0.018 |  |  |  |  | 0.04 | 0.028 | 2.7 | 3.3 | 0.233 | 0.32 | 3.2 | 35.6 | 42.2 |  | 0.003 | 0.02 | 4200
3 | 大和川（大阪） | 5 | 遠里小野橋 | 2014-10-23 | 18:00 | 流心 | 晴 | 0.25 |  | 0.7 | 0.1 | 17.5 | 20.7 | 淡灰緑色透 | 無臭 | 58
3 | 大和川（大阪） | 5 | 遠里小野橋 | 2014-10-24 | 0:00 | 流心 | 晴 | 0.05 |  | 0.6 | 0.1 | 14.5 | 18.9 | 淡灰緑色透 | 無臭 | 73
3 | 大和川（大阪） | 5 | 遠里小野橋 | 2014-10-24 | 6:00 | 流心 | 晴 | 0.17 |  | 0.6 | 0.1 | 11.6 | 17.8 | 淡灰緑色透 | 無臭 | 82
3 | 大和川（大阪） | 5 | 遠里小野橋 | [13 empty] | 7.9 |  | 1.5 | 5.9 | 4.6 | [46 empty] | 1.3
各水質調査地点において１日４回測定している地点について、表の
一番下段の行は１日に測定した試料を混合して分析した数値です。