## 26_12
〈表の見方〉
調査河川ｺｰﾄﾞ | 調査河川名 | 地点ｺｰﾄﾞ | 地点名 | 採水日 | 採水時刻 | 採水位置 | 天候 | 水位 | 流量 | 全水深 | 採水水深 | 気温 | 水温 | 外観１（水の色相） | 臭気（冷時） | 透視度
2 | 大和川（奈良） | 2 | 上吐田橋 | 2005-12-08 | 10:00 | 流心 | 晴 | -0.72 | 0.35 | 0.5 | 0.1 | 7.6 | 6.2 | 淡緑褐色透 | 無臭 | 28
2 | 大和川（奈良） | 2 | 上吐田橋 | 2005-12-08 | 16:00 | 流心 | 曇 | -0.74 |  | 0.5 | 0.1 | 7.7 | 6.2 | 淡緑褐色透 | 無臭 | 32
2 | 大和川（奈良） | 2 | 上吐田橋 | 2005-12-08 | 22:00 | 流心 | 晴 | -0.73 |  | 0.5 | 0.1 | 3.5 | 5.7 | 淡緑褐色透 | 無臭 | 24
2 | 大和川（奈良） | 2 | 上吐田橋 | 2005-12-09 | 4:00 | 流心 | 晴 | -0.75 |  | 0.5 | 0.1 | 2 | 6 | 淡緑褐色透 | 無臭 | 23
2 | 大和川（奈良） | 2 | 上吐田橋
調査河川ｺｰﾄﾞ | 調査河川名 | 地点ｺｰﾄﾞ | 地点名 | 採水日 | 採水時刻 | 採水位置 | 天候 | 水位 | 流量 | 全水深 | 採水水深 | 気温 | 水温 | 外観１（水の色相） | 臭気（冷時） | 透視度 | ｐＨ | ＤＯ | ＢＯＤ | ＣＯＤ | ＳＳ | 大腸菌群数 | カドミウム | （全）シアン | 鉛 | ６価クロム | ヒ素 | 総水銀 | ＰＣＢ | ﾄﾘｸﾛﾛｴﾁﾚﾝ | ﾃﾄﾗｸﾛﾛｴﾁﾚﾝ | 四塩化炭素 | ｼﾞｸﾛﾛﾒﾀﾝ | 1.2-ｼﾞｸﾛﾛｴﾀﾝ | 1.1.1-ﾄﾘｸﾛﾛｴﾀﾝ | 1.1.2-ﾄﾘｸﾛﾛｴﾀﾝ | 1.1-ｼﾞｸﾛﾛｴﾁﾚﾝ | ｼｽ-1.2-ｼﾞｸﾛﾛｴﾁﾚﾝ | 1.3-ｼﾞｸﾛﾛﾌﾟﾛﾍﾟﾝ(D-D) | チウラム | シマジン（ＣＡＴ） | ﾁｵﾍﾞﾝｶﾙﾌﾞ(ﾍﾞﾝﾁｵｶｰﾌﾞ) | ベンゼン | セレン | 硝酸及び亜硝酸態窒素 | ふっ素 | ほう素 | フェノール類 | 銅 | 全亜鉛 | 溶解性鉄 | 溶解性マンガン | （全）クロム | n-ヘキサン抽出物質 | アンモニウム態窒素 | 亜硝酸態窒素 | 硝酸態窒素 | 総窒素 | オルトリン酸態リン | 総リン | 有機態炭素（TOC） | 導電率 | 塩化物イオン | 全マンガン | ニッケル | 陰ｲｵﾝ界面活性剤 | 糞便性大腸菌群数 | ＡＴＵ－ＢＯＤ | クロロホルム | ﾄﾗﾝｽ-1.2-ｼﾞｸﾛﾛｴﾁﾚﾝ | 1.2-ｼﾞｸﾛﾛﾌﾟﾛﾊﾟﾝ | p-ｼﾞｸﾛﾛﾍﾞﾝｾﾞﾝ | イソキサチオン | ダイアジノン | ﾌｪﾆﾄﾛﾁｵﾝ(MEP) | イソプロチオラン | オキシン銅 | ｸﾛﾛﾀﾛﾆﾙ(TPN) | プロピザミド | ＥＰＮ | ｼﾞｸﾛﾙﾎﾞｽ(DDVP) | ﾌｪﾉﾌﾞｶﾙﾌﾞ(BPMC) | ｲﾌﾟﾛﾍﾞﾝﾎｽ(IBP) | ｸﾛﾙﾆﾄﾛﾌｪﾝ(CNP) | トルエン | キシレン | フタル酸ｼﾞｴﾁﾙﾍｷｼﾙ | 塩化ビニルモノマー | エピクロロヒドリン | 1.4－ジオキサン | ウラン
[8 empty] | m | m3/sec | m | m | ℃ | ℃ |  |  | cm |  | mg/l | mg/l | mg/l | mg/l | MPN/100ml | mg/l | mg/l | mg/l | mg/l | mg/l | mg/l | mg/l | mg/l | mg/l | mg/l | mg/l | mg/l | mg/l | mg/l | mg/l | mg/l | mg/l | mg/l | mg/l | mg/l | mg/l | mg/l | mg/l | mg/l | mg/l | mg/l | mg/l | mg/l | mg/l | mg/l | mg/l | mg/l | mg/l | mg/l | mg/l | mg/l | mg/l | mg/l | mg/l | mS/m | mg/l | mg/l | mg/l | mg/l | 個/100ml | mg/l | mg/l | mg/l | mg/l | mg/l | mg/l | mg/l | mg/l | mg/l | mg/l | mg/l | mg/l | mg/l | mg/l | mg/l | mg/l | mg/l | mg/l | mg/l | mg/l | mg/l | mg/l | mg/l | mg/l
2 | 大和川（奈良） | 2 | 上吐田橋 | 2014-12-09 | 10:20 | 流心 | 晴 | -0.73 | 0.52 | 2.4 | 0.5 | 8 | 7.3 | 淡緑褐色透 | 無臭 | 80 |  | 11 | [36 empty] | 0.04 | [5 empty] | 3.5 | 24.3 | 11.6 |  |  |  | 120
2 | 大和川（奈良） | 2 | 上吐田橋 | 2014-12-09 | 16:20 | 流心 | 晴 | -0.69 |  | 2.4 | 0.5 | 9.8 | 8 | 淡緑褐色透 | 無臭 | 60
2 | 大和川（奈良） | 2 | 上吐田橋 | 2014-12-09 | 22:20 | 流心 | 晴 | -0.66 |  | 2.4 | 0.5 | 4.6 | 8.1 | 淡緑褐色透 | 無臭 | 62
2 | 大和川（奈良） | 2 | 上吐田橋 | 2014-12-10 | 4:20 | 流心 | 曇 | -0.67 |  | 2.4 | 0.5 | 2.2 | 7.7 | 淡緑褐色透 | 無臭 | 63
2 | 大和川（奈良） | 2 | 上吐田橋 | [13 empty] | 8 |  | 1.2 | 5.7 | 6 | [46 empty] | 1.2
2 | 大和川（奈良） | 3 | 太子橋 | 2014-12-09 | 10:40 | 流心 | 曇 | 0.02 | 4.61 | 0.6 | 0.1 | 8.8 | 12.7 | 淡緑褐色透 | 無臭 | 58 |  | 10 | [36 empty] | 0.11 | [5 empty] | 4.2 | 35.8 | 38.4 |  |  |  | 480
2 | 大和川（奈良） | 3 | 太子橋 | 2014-12-09 | 16:40 | 流心 | 晴 | 0.04 |  | 0.6 | 0.1 | 9 | 14.5 | 淡緑褐色透 | 無臭 | 67
2 | 大和川（奈良） | 3 | 太子橋 | 2014-12-09 | 22:40 | 流心 | 晴 | 0.07 |  | 0.6 | 0.1 | 3.5 | 13.4 | 淡緑褐色透 | 無臭 | 63
2 | 大和川（奈良） | 3 | 太子橋 | 2014-12-10 | 4:40 | 流心 | 曇 | 0.06 |  | 0.6 | 0.1 | 1.2 | 12.9 | 淡緑褐色透 | 無臭 | 63
2 | 大和川（奈良） | 3 | 太子橋 | [13 empty] | 7.6 |  | 3.1 | 7 | 7.4 | [46 empty] | 2.2
2 | 大和川（奈良） | 4 | 小柳橋 | 2014-12-09 | 11:00 | 流心 | 曇 | -0.11 | 0.89 | 0.3 | 0.1 | 8.7 | 9.1 | 無色透明 | 無臭 | >100 | 7.8 | 11 | 1 | 3.6 | 2.7 | [23 empty] | 1.8 |  |  |  |  | 0.005 |  |  |  |  | 0.09 | 0.03 | 1.8 | 2.3 | 0.1 | 0.11 |  | 31.6 | 25 |  | <0.001 | 0.02 | 560
2 | 大和川（奈良） | 5 | 保橋 | 2014-12-09 | 11:20 | 流心 | 曇 |  |  | 0.5 | 0.1 | 9.8 | 12.8 | 淡緑褐色透 | 無臭 | 85 | [44 empty] | 4.1 | [6 empty] | 2.7
2 | 大和川（奈良） | 6 | 御幸大橋 | 2014-12-09 | 11:40 | 流心 | 曇 |  | 10.83 | 0.7 | 0.1 | 10.3 | 11.4 | 淡緑褐色透 | 無臭 | 68 |  | 10 | [36 empty] | 0.12 |  |  | 3.8 |  | 0.63 | 3.9 | 34.4 | 33.6 |  |  |  | 520
2 | 大和川（奈良） | 6 | 御幸大橋 | 2014-12-09 | 17:40 | 流心 | 晴 |  |  | 0.7 | 0.1 | 8.4 | 12.7 | 淡緑褐色透 | 無臭 | 65
2 | 大和川（奈良） | 6 | 御幸大橋 | 2014-12-09 | 23:40 | 流心 | 晴 |  |  | 0.7 | 0.1 | 5.7 | 11.3 | 淡緑褐色透 | 無臭 | 68
2 | 大和川（奈良） | 6 | 御幸大橋 | 2014-12-10 | 5:40 | 流心 | 曇 |  |  | 0.7 | 0.1 | 2.6 | 10.6 | 淡緑褐色透 | 無臭 | 72
2 | 大和川（奈良） | 6 | 御幸大橋 | [13 empty] | 7.7 |  | 2.7 | 6.8 | 6.2 | [46 empty] | 1.9
2 | 大和川（奈良） | 7 | 藤井 | 2014-12-09 | 12:10 | 流心 | 曇 | 0.78 | 11.48 | 0.7 | 0.1 | 12.7 | 11.5 | 淡緑褐色透 | 無臭 | 73 |  | 10 | [6 empty] | <0.001 | [19 empty] | 3.1 |  |  |  |  | 0.016 |  |  |  |  | 0.18 | 0.06 | 3.1 | 3.9 | 0.666 | 0.74 | 3.6 | 36.2 | 35.9 |  | 0.002 | 0.04 | 2500
2 | 大和川（奈良） | 7 | 藤井 | 2014-12-09 | 18:10 | 流心 | 晴 | 0.82 |  | 0.7 | 0.1 | 10.1 | 11.9 | 淡緑褐色透 | 無臭 | 70
2 | 大和川（奈良） | 7 | 藤井 | 2014-12-10 | 0:10 | 流心 | 晴 | 0.85 |  | 0.7 | 0.1 | 5.7 | 10.7 | 淡緑褐色透 | 無臭 | 70
2 | 大和川（奈良） | 7 | 藤井 | 2014-12-10 | 6:10 | 流心 | 曇 | 0.84 |  | 0.7 | 0.1 | 2.1 | 9.9 | 淡緑褐色透 | 無臭 | 69
2 | 大和川（奈良） | 7 | 藤井 | [13 empty] | 7.8 |  | 2.9 | 6.6 | 6.6 | [46 empty] | 1.8
2 | 大和川（奈良） | 8 | 額田部高橋 | 2014-12-09 | 10:00 | 流心 | 晴 | 0.12 | 1.21 | 0.7 | 0.1 | 7.6 | 7.5 | 淡緑褐色透 | 無臭 | 43 | 7.8 | 11 | 3 | 7.8 | 9.6 | [23 empty] | 0.88 |  |  |  |  | 0.008 |  |  |  |  | 0.18 | 0.036 | 0.85 | 1.6 | 0.081 | 0.13 | 3.4 | 27 | 21 |  | <0.001 | 0.03 | 1800 | 2.9
3 | 大和川（大阪） | 1 | 国豊橋 | 2014-12-09 | 10:00 | 流心 | 晴 | -0.17 | 10.43 | 0.6 | 0.1 | 11.3 | 11 | 淡灰緑色透 | 無臭 | 84 |  | 9.8 | [36 empty] | 0.15 | [5 empty] | 3.3 | 34.4 | 34.3 |  |  |  | 2000
3 | 大和川（大阪） | 1 | 国豊橋 | 2014-12-09 | 16:00 | 流心 | 晴 | -0.18 |  | 0.6 | 0.1 | 10.7 | 11.2 | 茶褐色濁 | 無臭 | 14
3 | 大和川（大阪） | 1 | 国豊橋 | 2014-12-09 | 22:00 | 流心 | 晴 | -0.15 |  | 0.6 | 0.1 | 5.5 | 8.7 | 淡灰緑色透 | 無臭 | 41
3 | 大和川（大阪） | 1 | 国豊橋 | 2014-12-10 | 4:00 | 流心 | 晴 | -0.14 |  | 0.6 | 0.1 | 3.8 | 7.5 | 淡灰緑色透 | 無臭 | 64
3 | 大和川（大阪） | 1 | 国豊橋 | [13 empty] | 7.9 |  | 2.1 | 6.4 | 17 | [46 empty] | 1.7
3 | 大和川（大阪） | 2 | 石川橋 | 2014-12-09 | 10:20 | 流心 | 晴 | -0.26 |  | 0.4 | 0.1 | 12.2 | 10.4 | 無色透明 | 無臭 | >100 |  | 11 |  |  |  | 4900 |  |  | <0.001 | [19 empty] | 1.2 |  |  |  |  | 0.007 |  |  |  |  | 0.05 | 0.019 | 1.2 | 1.4 | 0.06 | 0.073 | 1.6 | 30.5 | 28.3 |  | 0.001 | 0.01 | 980
3 | 大和川（大阪） | 2 | 石川橋 | 2014-12-09 | 16:20 | 流心 | 晴 | -0.26 |  | 0.4 | 0.1 | 9.7 | 10.6 | 淡白色透 | 無臭 | 59
3 | 大和川（大阪） | 2 | 石川橋 | 2014-12-09 | 22:20 | 流心 | 晴 | -0.26 |  | 0.4 | 0.1 | 6 | 9.4 | 無色透明 | 無臭 | 98
3 | 大和川（大阪） | 2 | 石川橋 | 2014-12-10 | 4:20 | 流心 | 晴 | -0.26 |  | 0.4 | 0.1 | 2.1 | 7.8 | 無色透明 | 無臭 | >100
3 | 大和川（大阪） | 2 | 石川橋 | [13 empty] | 8 |  | 0.9 | 2.8 | 6.2 | [46 empty] | 0.8
3 | 大和川（大阪） | 3 | 河内橋 | 2014-12-09 | 10:40 | 流心 | 晴 | -2 | 10.82 | 0.7 | 0.1 | 14 | 11.8 | 淡灰緑色透 | 無臭 | 82 |  | 10 | [26 empty] | 2.8 |  |  |  |  | 0.014 |  |  |  |  | 0.13 | 0.056 | 2.8 | 3.6 | 0.57 | 0.61 | 3.1 | 33.8 | 32.4 |  | <0.001 | 0.03 | 1500
3 | 大和川（大阪） | 3 | 河内橋 | 2014-12-09 | 16:40 | 流心 | 晴 | -2.01 |  | 0.7 | 0.1 | 9.5 | 10.5 | 茶褐色濁 | 無臭 | 18
3 | 大和川（大阪） | 3 | 河内橋 | 2014-12-09 | 22:40 | 流心 | 晴 | -1.99 |  | 0.7 | 0.1 | 6 | 10.2 | 淡灰緑色透 | 無臭 | 46
3 | 大和川（大阪） | 3 | 河内橋 | 2014-12-10 | 4:40 | 流心 | 曇 | -1.99 |  | 0.7 | 0.1 | 2.8 | 9 | 淡灰緑色透 | 無臭 | 64
3 | 大和川（大阪） | 3 | 河内橋 | [13 empty] | 8 |  | 1.6 | 5.7 | 9.4 | [46 empty] | 1.4
3 | 大和川（大阪） | 4 | 浅香（新） | 2014-12-09 | 11:30 | 流心 | 晴 | 0.05 | 17.28 | 0.6 | 0.1 | 11.9 | 11.6 | 淡灰緑色透 | 無臭 | 96 |  | 10 | [26 empty] | 3.1 |  |  |  |  | 0.016 |  |  |  |  | 0.13 | 0.044 | 3.1 | 3.9 | 0.464 | 0.5 | 3.2 | 37.1 | 40.6 |  | 0.001 | 0.02 | 980
3 | 大和川（大阪） | 4 | 浅香（新） | 2014-12-09 | 17:30 | 流心 | 晴 | 0.04 |  | 0.6 | 0.1 | 8.1 | 10.1 | 淡灰緑色透 | 無臭 | 80
3 | 大和川（大阪） | 4 | 浅香（新） | 2014-12-09 | 23:30 | 流心 | 晴 | 0.04 |  | 0.6 | 0.1 | 7 | 9.3 | 淡灰緑色透 | 無臭 | 55
3 | 大和川（大阪） | 4 | 浅香（新） | 2014-12-10 | 5:30 | 流心 | 晴 | 0.04 |  | 0.6 | 0.1 | 4.5 | 8.4 | 淡灰緑色透 | 無臭 | 33
3 | 大和川（大阪） | 4 | 浅香（新） | [13 empty] | 8 |  | 1.1 | 5 | 5.4 | [46 empty] | 0.9
3 | 大和川（大阪） | 5 | 遠里小野橋 | 2014-12-09 | 12:00 | 流心 | 晴 | 0.05 | 14.65 | 0.6 | 0.1 | 14.8 | 12.7 | 淡灰緑色透 | 無臭 | 94 |  | 10 | [26 empty] | 3.1 |  |  |  |  | 0.017 |  |  |  |  | 0.13 | 0.04 | 3.1 | 3.9 | 0.415 | 0.46 | 3.3 | 37 | 39.8 |  | 0.004 | 0.02 | 2600
3 | 大和川（大阪） | 5 | 遠里小野橋 | 2014-12-09 | 18:00 | 流心 | 晴 | 0.04 |  | 0.6 | 0.1 | 8.5 | 11.3 | 淡灰緑色透 | 無臭 | 76
3 | 大和川（大阪） | 5 | 遠里小野橋 | 2014-12-10 | 0:00 | 流心 | 晴 | 0.04 |  | 0.6 | 0.1 | 7.5 | 10.5 | 淡灰緑色透 | 無臭 | 53
3 | 大和川（大阪） | 5 | 遠里小野橋 | 2014-12-10 | 6:00 | 流心 | 晴 | 0.04 |  | 0.6 | 0.1 | 5.4 | 9.6 | 淡灰緑色濁 | 無臭 | 22
3 | 大和川（大阪） | 5 | 遠里小野橋 | [13 empty] | 7.9 |  | 1.4 | 5.4 | 5.4 | [46 empty] | 1.3
各水質調査地点において１日４回測定している地点について、表の
一番下段の行は１日に測定した試料を混合して分析した数値です。