## 27_02
〈表の見方〉
調査河川ｺｰﾄﾞ | 調査河川名 | 地点ｺｰﾄﾞ | 地点名 | 採水日 | 採水時刻 | 採水位置 | 天候 | 水位 | 流量 | 全水深 | 採水水深 | 気温 | 水温 | 外観１（水の色相） | 臭気（冷時） | 透視度
2 | 大和川（奈良） | 2 | 上吐田橋 | 2005-12-08 | 10:00 | 流心 | 晴 | -0.72 | 0.35 | 0.5 | 0.1 | 7.6 | 6.2 | 淡緑褐色透 | 無臭 | 28
2 | 大和川（奈良） | 2 | 上吐田橋 | 2005-12-08 | 16:00 | 流心 | 曇 | -0.74 |  | 0.5 | 0.1 | 7.7 | 6.2 | 淡緑褐色透 | 無臭 | 32
2 | 大和川（奈良） | 2 | 上吐田橋 | 2005-12-08 | 22:00 | 流心 | 晴 | -0.73 |  | 0.5 | 0.1 | 3.5 | 5.7 | 淡緑褐色透 | 無臭 | 24
2 | 大和川（奈良） | 2 | 上吐田橋 | 2005-12-09 | 4:00 | 流心 | 晴 | -0.75 |  | 0.5 | 0.1 | 2 | 6 | 淡緑褐色透 | 無臭 | 23
2 | 大和川（奈良） | 2 | 上吐田橋
調査河川ｺｰﾄﾞ | 調査河川名 | 地点ｺｰﾄﾞ | 地点名 | 採水日 | 採水時刻 | 採水位置 | 天候 | 水位 | 流量 | 全水深 | 採水水深 | 気温 | 水温 | 外観１（水の色相） | 臭気（冷時） | 透視度 | ｐＨ | ＤＯ | ＢＯＤ | ＣＯＤ | ＳＳ | 大腸菌群数 | カドミウム | （全）シアン | 鉛 | ６価クロム | ヒ素 | 総水銀 | ＰＣＢ | ﾄﾘｸﾛﾛｴﾁﾚﾝ | ﾃﾄﾗｸﾛﾛｴﾁﾚﾝ | 四塩化炭素 | ｼﾞｸﾛﾛﾒﾀﾝ | 1.2-ｼﾞｸﾛﾛｴﾀﾝ | 1.1.1-ﾄﾘｸﾛﾛｴﾀﾝ | 1.1.2-ﾄﾘｸﾛﾛｴﾀﾝ | 1.1-ｼﾞｸﾛﾛｴﾁﾚﾝ | ｼｽ-1.2-ｼﾞｸﾛﾛｴﾁﾚﾝ | 1.3-ｼﾞｸﾛﾛﾌﾟﾛﾍﾟﾝ(D-D) | チウラム | シマジン（ＣＡＴ） | ﾁｵﾍﾞﾝｶﾙﾌﾞ(ﾍﾞﾝﾁｵｶｰﾌﾞ) | ベンゼン | セレン | 硝酸及び亜硝酸態窒素 | ふっ素 | ほう素 | フェノール類 | 銅 | 全亜鉛 | 溶解性鉄 | 溶解性マンガン | （全）クロム | n-ヘキサン抽出物質 | アンモニウム態窒素 | 亜硝酸態窒素 | 硝酸態窒素 | 総窒素 | オルトリン酸態リン | 総リン | 有機態炭素（TOC） | 導電率 | 塩化物イオン | 全マンガン | ニッケル | 陰ｲｵﾝ界面活性剤 | 糞便性大腸菌群数 | ＡＴＵ－ＢＯＤ | クロロホルム | ﾄﾗﾝｽ-1.2-ｼﾞｸﾛﾛｴﾁﾚﾝ | 1.2-ｼﾞｸﾛﾛﾌﾟﾛﾊﾟﾝ | p-ｼﾞｸﾛﾛﾍﾞﾝｾﾞﾝ | イソキサチオン | ダイアジノン | ﾌｪﾆﾄﾛﾁｵﾝ(MEP) | イソプロチオラン | オキシン銅 | ｸﾛﾛﾀﾛﾆﾙ(TPN) | プロピザミド | ＥＰＮ | ｼﾞｸﾛﾙﾎﾞｽ(DDVP) | ﾌｪﾉﾌﾞｶﾙﾌﾞ(BPMC) | ｲﾌﾟﾛﾍﾞﾝﾎｽ(IBP) | ｸﾛﾙﾆﾄﾛﾌｪﾝ(CNP) | トルエン | キシレン | フタル酸ｼﾞｴﾁﾙﾍｷｼﾙ | 塩化ビニルモノマー | エピクロロヒドリン | 1.4－ジオキサン | ウラン
[8 empty] | m | m3/sec | m | m | ℃ | ℃ |  |  | cm |  | mg/l | mg/l | mg/l | mg/l | MPN/100ml | mg/l | mg/l | mg/l | mg/l | mg/l | mg/l | mg/l | mg/l | mg/l | mg/l | mg/l | mg/l | mg/l | mg/l | mg/l | mg/l | mg/l | mg/l | mg/l | mg/l | mg/l | mg/l | mg/l | mg/l | mg/l | mg/l | mg/l | mg/l | mg/l | mg/l | mg/l | mg/l | mg/l | mg/l | mg/l | mg/l | mg/l | mg/l | mg/l | mS/m | mg/l | mg/l | mg/l | mg/l | 個/100ml | mg/l | mg/l | mg/l | mg/l | mg/l | mg/l | mg/l | mg/l | mg/l | mg/l | mg/l | mg/l | mg/l | mg/l | mg/l | mg/l | mg/l | mg/l | mg/l | mg/l | mg/l | mg/l | mg/l | mg/l
2 | 大和川（奈良） | 1 | 井筒橋 | 2015-02-03 | 9:30 | 流心 | 曇 | -0.29 |  | 0.5 | 0.1 | 5.9 | 5.5 | 淡緑褐色透 | 無臭 | 83 | 7.7 | 11 | 2.4 | 5.4 | 5.2 |  |  |  | <0.001 |  | <0.001 | [16 empty] | <0.001 | 1.1 | 0.08 | 0.02 |  |  | 0.01 |  |  |  |  | 0.22 | 0.035 | 1.1 | 1.7 |  | 0.097 |  | 24.4 | 16.3 |  | 0.001 | 0.06 | 1000
2 | 大和川（奈良） | 2 | 上吐田橋 | 2015-02-03 | 10:20 | 流心 | 曇 | -0.77 | 0.48 | 2.4 | 0.5 | 7.1 | 5.5 | 淡緑褐色透 | 無臭 | 72 |  | 12 | [6 empty] | <0.001 |  | <0.001 | [16 empty] | <0.001 | 0.99 | 0.1 | 0.01 |  |  | 0.008 |  |  |  |  | <0.01 | 0.017 | 0.98 | 1.3 | 0.066 | 0.096 | 3.4 | 22.9 | 10.9 |  | 0.001 | 0.02 | 76
2 | 大和川（奈良） | 2 | 上吐田橋 | 2015-02-03 | 16:20 | 流心 | 曇 | -0.77 |  | 2.4 | 0.5 | 7.1 | 5.5 | 淡緑褐色透 | 無臭 | 64
2 | 大和川（奈良） | 2 | 上吐田橋 | 2015-02-03 | 22:20 | 流心 | 曇 | -0.77 |  | 2.4 | 0.5 | 6.8 | 5.6 | 淡緑褐色透 | 無臭 | 70
2 | 大和川（奈良） | 2 | 上吐田橋 | 2015-02-04 | 4:20 | 流心 | 曇 | -0.77 |  | 2.4 | 0.5 | 4.1 | 6.1 | 淡緑褐色透 | 無臭 | 68
2 | 大和川（奈良） | 2 | 上吐田橋 | [13 empty] | 7.9 |  | 2.1 | 5.5 | 5.3 | [46 empty] | 2
2 | 大和川（奈良） | 3 | 太子橋 | 2015-02-03 | 10:40 | 流心 | 曇 | -0.05 | 5.49 | 0.6 | 0.1 | 6.9 | 9.1 | 淡緑褐色透 | 無臭 | 82 |  | 11 | [6 empty] | <0.001 |  | <0.001 | [16 empty] | <0.001 | 2.6 | 0.09 | 0.04 |  |  | 0.015 |  |  |  |  | 0.12 | 0.026 | 2.6 | 3.3 | 0.224 | 0.28 | 3.7 | 31.8 | 34.8 |  | <0.001 | 0.04 | 56
2 | 大和川（奈良） | 3 | 太子橋 | 2015-02-03 | 16:40 | 流心 | 曇 | -0.05 |  | 0.6 | 0.1 | 7.7 | 11.8 | 淡緑褐色透 | 無臭 | 74
2 | 大和川（奈良） | 3 | 太子橋 | 2015-02-03 | 22:40 | 流心 | 曇 | -0.05 |  | 0.6 | 0.1 | 6.5 | 11.3 | 淡緑褐色透 | 無臭 | 74
2 | 大和川（奈良） | 3 | 太子橋 | 2015-02-04 | 4:40 | 流心 | 曇 | -0.05 |  | 0.6 | 0.1 | 3.3 | 11.1 | 淡緑褐色透 | 無臭 | 74
2 | 大和川（奈良） | 3 | 太子橋 | [13 empty] | 7.5 |  | 3.2 | 6.9 | 5.4 | [46 empty] | 2.5
2 | 大和川（奈良） | 4 | 小柳橋 | 2015-02-03 | 11:00 | 流心 | 曇 | -0.09 | 1.17 | 0.3 | 0.1 | 6.6 | 6.3 | 淡白色透 | 無臭 | 55 | 7.8 | 11 | 1.5 | 3.7 | 7.7 |  | <0.0003 | <0.1 | <0.001 | <0.01 | <0.001 | <0.0005 |  | <0.0001 | <0.0001 | <0.0001 | <0.0001 | <0.0001 | <0.0001 | <0.0001 | <0.0001 | <0.0001 |  |  |  |  | <0.0001 | <0.001 | 1.9 | 0.11 | 0.11 |  |  | 0.007 |  | 0.01 |  |  | 0.33 | 0.042 | 1.9 | 2.6 | 0.099 | 0.11 | 2.4 | 29.7 | 21.5 |  | 0.001 | 0.03 | 480 |  | <0.0001 |  |  | <0.0001 | [12 empty] | <0.0001 | <0.0001 |  |  |  | <0.005
2 | 大和川（奈良） | 5 | 保橋 | 2015-02-03 | 11:20 | 流心 | 曇 |  | 3.61 | 0.6 | 0.1 | 7.6 | 9.7 | 淡緑褐色透 | 無臭 | 97 | 7.6 | 10 | 2 | 6.4 | 3.2 |  |  |  | <0.001 |  | <0.001 | [16 empty] | <0.001 | 4.2 | 0.1 | 0.11 |  |  | 0.014 |  |  |  |  | 0.41 | 0.066 | 4.2 | 5.3 | 0.796 | 0.85 | 3.8 | 39.5 | 42.3 |  | <0.001 | 0.05 | 520 | 1.6
2 | 大和川（奈良） | 6 | 御幸大橋 | 2015-02-03 | 11:40 | 流心 | 曇 |  | 10.45 | 0.8 | 0.2 | 7.2 | 8.3 | 淡緑褐色透 | 無臭 | 70 |  | 11 | [6 empty] | <0.001 |  | <0.001 | [16 empty] | <0.001 | 2.7 | 0.1 | 0.06 |  |  | 0.013 |  |  |  |  | 0.23 | 0.042 | 2.7 | 3.9 | 0.328 | 0.38 | 3.5 | 33 | 32 |  | <0.001 | 0.04 | 340
2 | 大和川（奈良） | 6 | 御幸大橋 | 2015-02-03 | 17:40 | 流心 | 曇 |  |  | 0.8 | 0.2 | 7.5 | 9.9 | 淡緑褐色透 | 無臭 | 43
2 | 大和川（奈良） | 6 | 御幸大橋 | 2015-02-03 | 23:40 | 流心 | 曇 |  |  | 0.8 | 0.2 | 6.1 | 9.5 | 淡緑褐色透 | 無臭 | 30
2 | 大和川（奈良） | 6 | 御幸大橋 | 2015-02-04 | 5:40 | 流心 | 曇 |  |  | 0.8 | 0.2 | 3.7 | 9.4 | 淡緑褐色透 | 無臭 | 72
2 | 大和川（奈良） | 6 | 御幸大橋 | [13 empty] | 7.6 |  | 3.1 | 6.4 | 10 | [46 empty] | 2.5
2 | 大和川（奈良） | 7 | 藤井 | 2015-02-03 | 12:10 | 流心 | 曇 | 0.83 | 11.39 | 0.8 | 0.2 | 8.2 | 8.5 | 淡緑褐色透 | 無臭 | 81 |  | 10 |  |  |  |  | <0.0003 | <0.1 | <0.001 | <0.01 | <0.001 | <0.0005 |  | <0.0001 | <0.0001 | <0.0001 | <0.0001 | <0.0001 | <0.0001 | <0.0001 | <0.0001 | <0.0001 |  |  |  |  | <0.0001 | <0.001 | 3.2 | 0.1 | 0.07 |  |  | 0.014 |  |  |  |  | 0.29 | 0.061 | 3.2 | 4.1 | 0.407 | 0.47 | 3.5 | 35.3 | 35.7 | 0.03 | <0.001 | 0.04 | 920 |  | 0.0005 |  |  | <0.0001 | [12 empty] | <0.0001 | <0.0001 | 0.0003 |  | <0.00003 | 0.007 | 0.00013
2 | 大和川（奈良） | 7 | 藤井 | 2015-02-03 | 18:10 | 流心 | 曇 | 0.84 |  | 0.8 | 0.2 | 6.7 | 8.9 | 淡緑褐色透 | 無臭 | 64
2 | 大和川（奈良） | 7 | 藤井 | 2015-02-04 | 0:10 | 流心 | 曇 | 0.85 |  | 0.8 | 0.2 | 5 | 8.4 | 淡緑褐色透 | 無臭 | 42
2 | 大和川（奈良） | 7 | 藤井 | 2015-02-04 | 6:10 | 流心 | 曇 | 0.86 |  | 0.8 | 0.2 | 2.1 | 8 | 淡緑褐色透 | 無臭 | 67
2 | 大和川（奈良） | 7 | 藤井 | [13 empty] | 7.7 |  | 2.9 | 6.1 | 6.2 | [46 empty] | 2
2 | 大和川（奈良） | 8 | 額田部高橋 | 2015-02-03 | 10:00 | 流心 | 曇 | 0.12 | 1.46 | 0.7 | 0.1 | 6.4 | 5.7 | 淡緑褐色透 | 無臭 | 57 | 7.8 | 12 | 2 | 5.4 | 7.2 |  | <0.0003 | <0.1 | <0.001 | <0.01 | <0.001 | <0.0005 |  | <0.0001 | <0.0001 | <0.0001 | <0.0001 | <0.0001 | <0.0001 | <0.0001 | <0.0001 | <0.0001 |  |  |  |  | <0.0001 | <0.001 | 1 | 0.09 | 0.02 |  |  | 0.011 |  |  |  |  | 0.21 | 0.03 | 1 | 1.5 | 0.07 | 0.1 | 3.2 | 25.7 | 19.8 |  | <0.001 | 0.04 | 960 | 1.8 | 0.0002 | [15 empty] | <0.0001 | <0.0001 |  |  |  | <0.005
2 | 大和川（奈良） | 9 | 郡界橋 | 2015-02-03 | 9:00 | 流心 | 曇 | -0.41 | 0.68 | 0.2 | 0.1 | 5 | 5.7 | 淡緑褐色透 | 無臭 | 91 | 7.7 | 12 | 2.3 | 5.5 | 3.8 |  |  |  | <0.001 |  | <0.001 | [17 empty] | 1.2 | 0.07 | 0.03 |  |  | 0.012 |  |  |  |  | 0.35 | 0.044 | 1.2 | 1.9 |  | 0.088 |  | 26 | 22.8 |  | <0.001 | 0.05 | 2200
3 | 大和川（大阪） | 1 | 国豊橋 | 2015-02-03 | 10:00 | 流心 | 曇 | -0.16 | 11.77 | 0.6 | 0.1 | 6.1 | 7.7 | 淡灰緑色透 | 無臭 | 72 |  | 10 | [6 empty] | <0.001 |  | <0.001 |  |  | <0.0001 | <0.0001 | <0.0001 | <0.0001 | <0.0001 | <0.0001 | <0.0001 | <0.0001 | <0.0001 |  |  |  |  | <0.0001 | <0.001 | 3.1 | 0.1 | 0.07 |  |  | 0.014 |  |  |  |  | 0.32 | 0.071 | 3.1 | 4.1 | 0.356 | 0.41 | 3.5 | 33.6 | 33.9 |  | <0.001 | 0.04 | 2000 | [22 empty] | <0.005
3 | 大和川（大阪） | 1 | 国豊橋 | 2015-02-03 | 16:00 | 流心 | 曇 | -0.18 |  | 0.6 | 0.1 | 8 | 8.9 | 淡灰緑色透 | 無臭 | 71
3 | 大和川（大阪） | 1 | 国豊橋 | 2015-02-03 | 22:00 | 流心 | 曇 | -0.16 |  | 0.6 | 0.1 | 6.1 | 8.1 | 淡灰緑色透 | 無臭 | 70
3 | 大和川（大阪） | 1 | 国豊橋 | 2015-02-04 | 4:00 | 流心 | 曇 | -0.16 |  | 0.6 | 0.1 | 4.3 | 8.8 | 淡灰緑色透 | 無臭 | 71
3 | 大和川（大阪） | 1 | 国豊橋 | [13 empty] | 7.8 |  | 3.1 | 5.9 | 7 | [46 empty] | 2.2
3 | 大和川（大阪） | 2 | 石川橋 | 2015-02-03 | 10:20 | 流心 | 曇 | -0.24 |  | 0.4 | 0.1 | 6.1 | 6.2 | 無色透明 | 無臭 | >100 |  | 12 |  |  |  | 1700 | <0.0003 | <0.1 | <0.001 | <0.01 | <0.001 | <0.0005 |  | <0.0001 | <0.0001 | <0.0001 | <0.0001 | <0.0001 | <0.0001 | <0.0001 | <0.0001 | <0.0001 |  |  |  |  | <0.0001 | <0.001 | 1.3 | 0.12 | 0.11 |  |  | 0.006 |  |  |  |  | 0.06 | 0.016 | 1.3 | 1.5 | 0.046 | 0.056 | 1.3 | 26.5 | 21.8 |  | <0.001 | 0.09 | 1200 |  | <0.0001 | [15 empty] | <0.0001 | <0.0001 | 0.0004 |  |  | <0.005
3 | 大和川（大阪） | 2 | 石川橋 | 2015-02-03 | 16:20 | 流心 | 曇 | -0.24 |  | 0.4 | 0.1 | 7.2 | 7.7 | 無色透明 | 無臭 | >100
3 | 大和川（大阪） | 2 | 石川橋 | 2015-02-03 | 22:20 | 流心 | 曇 | -0.24 |  | 0.4 | 0.1 | 5.4 | 7.1 | 無色透明 | 無臭 | >100
3 | 大和川（大阪） | 2 | 石川橋 | 2015-02-04 | 4:20 | 流心 | 曇 | -0.24 |  | 0.4 | 0.1 | 3.3 | 6.5 | 無色透明 | 無臭 | >100
3 | 大和川（大阪） | 2 | 石川橋 | [13 empty] | 8 |  | 1.2 | 2.6 | 2 | [46 empty] | 1.2
3 | 大和川（大阪） | 3 | 河内橋 | 2015-02-03 | 10:40 | 流心 | 曇 | -1.95 | 13.23 | 0.7 | 0.1 | 7.6 | 7.5 | 淡灰緑色透 | 無臭 | 63 |  | 11 |  |  |  |  | <0.0003 | <0.1 | <0.001 | <0.01 | <0.001 | <0.0005 |  | <0.0001 | <0.0001 | <0.0001 | <0.0001 | <0.0001 | <0.0001 | <0.0001 | <0.0001 | <0.0001 |  |  |  |  | <0.0001 | <0.001 | 2.8 | 0.1 | 0.07 |  |  | 0.019 |  |  |  |  | 0.27 | 0.063 | 2.8 | 3.7 | 0.274 | 0.33 | 3.3 | 32.9 | 32 | 0.03 | <0.001 | 0.06 | 760 |  | 0.0003 | [15 empty] | <0.0001 | <0.0001 | 0.0005 |  | <0.00003 | <0.005 | 7e-05
3 | 大和川（大阪） | 3 | 河内橋 | 2015-02-03 | 16:40 | 流心 | 曇 | -1.97 |  | 0.7 | 0.1 | 7.8 | 8 | 淡灰緑色透 | 無臭 | 72
3 | 大和川（大阪） | 3 | 河内橋 | 2015-02-03 | 22:40 | 流心 | 曇 | -1.96 |  | 0.7 | 0.1 | 5.4 | 7.8 | 淡灰緑色透 | 無臭 | 76
3 | 大和川（大阪） | 3 | 河内橋 | 2015-02-04 | 4:40 | 流心 | 曇 | -1.96 |  | 0.7 | 0.1 | 3.8 | 7.9 | 淡灰緑色透 | 無臭 | 73
3 | 大和川（大阪） | 3 | 河内橋 | [13 empty] | 7.9 |  | 2.5 | 5.4 | 5.7 | [46 empty] | 1.8
3 | 大和川（大阪） | 4 | 浅香（新） | 2015-02-03 | 11:30 | 流心 | 曇 | 0.07 | 19.68 | 0.6 | 0.1 | 7.8 | 7.7 | 淡灰緑色透 | 無臭 | 95 |  | 11 |  |  |  |  | <0.0003 | <0.1 | <0.001 | <0.01 | <0.001 | <0.0005 |  | <0.0001 | <0.0001 | <0.0001 | <0.0001 | <0.0001 | <0.0001 | <0.0001 | <0.0001 | <0.0001 |  |  |  |  | <0.0001 | <0.001 | 3 | 0.1 | 0.08 |  |  | 0.014 |  |  |  |  | 0.13 | 0.045 | 3 | 3.6 | 0.222 | 0.27 | 3 | 34.3 | 35.6 |  | <0.001 | 0.06 | 480 |  | 0.0003 | [15 empty] | <0.0001 | <0.0001 |  |  |  | <0.005
3 | 大和川（大阪） | 4 | 浅香（新） | 2015-02-03 | 17:30 | 流心 | 曇 | 0.05 |  | 0.6 | 0.1 | 7.3 | 7.6 | 淡灰緑色透 | 無臭 | 80
3 | 大和川（大阪） | 4 | 浅香（新） | 2015-02-03 | 23:30 | 流心 | 曇 | 0.05 |  | 0.6 | 0.1 | 5.9 | 7.4 | 淡灰緑色透 | 無臭 | 81
3 | 大和川（大阪） | 4 | 浅香（新） | 2015-02-04 | 5:30 | 流心 | 曇 | 0.06 |  | 0.6 | 0.1 | 4.1 | 7 | 淡灰緑色透 | 無臭 | 89
3 | 大和川（大阪） | 4 | 浅香（新） | [13 empty] | 7.9 |  | 1.9 | 5.1 | 5.5 | [46 empty] | 1.6
3 | 大和川（大阪） | 5 | 遠里小野橋 | 2015-02-03 | 12:00 | 流心 | 曇 | 0.08 | 21.85 | 0.6 | 0.1 | 9 | 8.8 | 淡灰緑色透 | 無臭 | 85 |  | 11 |  |  |  |  | <0.0003 | <0.1 | <0.001 | <0.01 | <0.001 | <0.0005 |  | <0.0001 | <0.0001 | <0.0001 | <0.0001 | <0.0001 | <0.0001 | <0.0001 | <0.0001 | <0.0001 |  |  |  |  | <0.0001 | <0.001 | 3.2 | 0.1 | 0.07 |  |  | 0.017 |  |  |  |  | 0.14 | 0.045 | 3.2 | 3.9 | 0.216 | 0.26 | 3.3 | 35.3 | 38.1 | 0.02 | 0.003 | 0.07 | 2300 |  | 0.0005 | [15 empty] | <0.0001 |  |  |  | <0.00003 | <0.005 | 0.00015
3 | 大和川（大阪） | 5 | 遠里小野橋 | 2015-02-03 | 18:00 | 流心 | 曇 | 0.04 |  | 0.6 | 0.1 | 7.6 | 7.9 | 淡灰緑色透 | 無臭 | 71
3 | 大和川（大阪） | 5 | 遠里小野橋 | 2015-02-04 | 0:00 | 流心 | 曇 | 0.05 |  | 0.6 | 0.1 | 6.1 | 7.5 | 淡灰緑色透 | 無臭 | 86
3 | 大和川（大阪） | 5 | 遠里小野橋 | 2015-02-04 | 6:00 | 流心 | 曇 | 0.06 |  | 0.6 | 0.1 | 4.6 | 7.2 | 淡灰緑色透 | 無臭 | 89
3 | 大和川（大阪） | 5 | 遠里小野橋 | [13 empty] | 7.8 |  | 2.5 | 5.8 | 7 | [46 empty] | 2
各水質調査地点において１日４回測定している地点について、表の
一番下段の行は１日に測定した試料を混合して分析した数値です。