## 27_06
調査河川ｺｰﾄﾞ | 調査河川名 | 地点ｺｰﾄﾞ | 地点名 | 採水日 | 採水時刻 | 採水位置 | 天候 | 水位 | 流量 | 全水深 | 採水水深 | 気温 | 水温 | 外観１（水の色相） | 臭気（冷時） | 透視度 | ｐＨ | ＤＯ | ＢＯＤ | ＣＯＤ | ＳＳ | 大腸菌群数 | カドミウム | （全）シアン | 鉛 | ６価クロム | ヒ素 | 総水銀 | ＰＣＢ | ﾄﾘｸﾛﾛｴﾁﾚﾝ | ﾃﾄﾗｸﾛﾛｴﾁﾚﾝ | 四塩化炭素 | ｼﾞｸﾛﾛﾒﾀﾝ | 1.2-ｼﾞｸﾛﾛｴﾀﾝ | 1.1.1-ﾄﾘｸﾛﾛｴﾀﾝ | 1.1.2-ﾄﾘｸﾛﾛｴﾀﾝ | 1.1-ｼﾞｸﾛﾛｴﾁﾚﾝ | ｼｽ-1.2-ｼﾞｸﾛﾛｴﾁﾚﾝ | 1.3-ｼﾞｸﾛﾛﾌﾟﾛﾍﾟﾝ(D-D) | チウラム | シマジン（ＣＡＴ） | ﾁｵﾍﾞﾝｶﾙﾌﾞ(ﾍﾞﾝﾁｵｶｰﾌﾞ) | ベンゼン | セレン | 硝酸及び亜硝酸態窒素 | ふっ素 | ほう素 | フェノール類 | 銅 | 全亜鉛 | 溶解性鉄 | 溶解性マンガン | （全）クロム | n-ヘキサン抽出物質 | アンモニウム態窒素 | 亜硝酸態窒素 | 硝酸態窒素 | 総窒素 | オルトリン酸態リン | 総リン | 有機態炭素（TOC） | 導電率 | 塩化物イオン | 全マンガン | ニッケル | 陰ｲｵﾝ界面活性剤 | 糞便性大腸菌群数 | ＡＴＵ－ＢＯＤ | クロロホルム | ﾄﾗﾝｽ-1.2-ｼﾞｸﾛﾛｴﾁﾚﾝ | 1.2-ｼﾞｸﾛﾛﾌﾟﾛﾊﾟﾝ | p-ｼﾞｸﾛﾛﾍﾞﾝｾﾞﾝ | イソキサチオン | ダイアジノン | ﾌｪﾆﾄﾛﾁｵﾝ(MEP) | イソプロチオラン | オキシン銅 | ｸﾛﾛﾀﾛﾆﾙ(TPN) | プロピザミド | ＥＰＮ | ｼﾞｸﾛﾙﾎﾞｽ(DDVP) | ﾌｪﾉﾌﾞｶﾙﾌﾞ(BPMC) | ｲﾌﾟﾛﾍﾞﾝﾎｽ(IBP) | ｸﾛﾙﾆﾄﾛﾌｪﾝ(CNP) | トルエン | キシレン | フタル酸ｼﾞｴﾁﾙﾍｷｼﾙ | 塩化ビニルモノマー | エピクロロヒドリン | 1.4－ジオキサン | ウラン
[8 empty] | m | m3/sec | m | m | ℃ | ℃ |  |  | cm |  | mg/l | mg/l | mg/l | mg/l | MPN/100ml | mg/l | mg/l | mg/l | mg/l | mg/l | mg/l | mg/l | mg/l | mg/l | mg/l | mg/l | mg/l | mg/l | mg/l | mg/l | mg/l | mg/l | mg/l | mg/l | mg/l | mg/l | mg/l | mg/l | mg/l | mg/l | mg/l | mg/l | mg/l | mg/l | mg/l | mg/l | mg/l | mg/l | mg/l | mg/l | mg/l | mg/l | mg/l | mg/l | mS/m | mg/l | mg/l | mg/l | mg/l | 個/100ml | mg/l | mg/l | mg/l | mg/l | mg/l | mg/l | mg/l | mg/l | mg/l | mg/l | mg/l | mg/l | mg/l | mg/l | mg/l | mg/l | mg/l | mg/l | mg/l | mg/l | mg/l | mg/l | mg/l | mg/l
2 | 大和川（奈良） | 3 | 太子橋 | 2015-06-02 | 10:40 | 流心 | 晴 | -0.1 | 3.32 | 0.5 | 0.1 | 32.5 | 28.3 | 淡緑褐色透 | 下水処理弱 | 52 | 7.9 | 8 | 3.3 | 8.8 | 6.7 | [23 empty] | 3.3 | [9 empty] | 0.17 | 0.072 | 3.3 |  |  |  |  | 45.2 | 58.6 |  |  |  | 800 | 2.5
2 | 大和川（奈良） | 4 | 小柳橋 | 2015-06-02 | 11:05 | 流心 | 晴 | -0.31 | 0 | 0.1 | 0.1 | 31.5 | 29.3 | 淡緑褐色透 | 無臭 | 90 | 8 | 13 | 1.6 | 3.9 | 3.6 | [23 empty] | 0.01 |  |  |  |  | 0.002 |  |  |  |  | 0.02 | 0.002 | <0.01 | 0.27 | 0.039 | 0.073 |  | 40.6 | 27.9 |  |  | <0.01 | 86 | 1.6
2 | 大和川（奈良） | 5 | 保橋 | 2015-06-02 | 11:40 | 流心 | 晴 | -1.45 |  | 0.3 | 0.1 | 32.3 | 26.8 | 淡緑褐色透 | 無臭 | 95 | [28 empty] | 5.8 | [10 empty] | 0.058 | 5.8 | [10 empty] | 2.2
2 | 大和川（奈良） | 6 | 御幸大橋 | 2015-06-02 | 12:00 | 流心 | 晴 |  | 5.76 | 0.6 | 0.1 | 36.7 | 28.3 | 淡緑褐色透 | 無臭 | 56 | 8 | 8.4 | 2.7 | 8.7 | 5.6 | [23 empty] | 4.2 | [9 empty] | 0.11 | 0.055 | 4.2 | 5.3 | 0.525 | 0.61 |  | 48.3 | 63.8 |  |  |  | 680 | 2.5
2 | 大和川（奈良） | 7 | 藤井 | 2015-06-02 | 12:30 | 流心 | 晴 | 0.57 | 6.26 | 0.7 | 0.1 | 33.6 | 27.9 | 淡緑褐色透 | 無臭 | 75 | 8.2 | 10 | 2.9 | 8.5 | 8.4 | [23 empty] | 3.5 |  |  |  |  | 0.025 |  |  |  |  | 0.07 | 0.062 | 3.5 | 4.3 | 0.592 | 0.67 |  | 43.9 | 56.1 |  |  | 0.02 | 3100 | 2.8
2 | 大和川（奈良） | 8 | 額田部高橋 | 2015-06-02 | 10:10 | 流心 | 晴 | 0.08 | 0.32 | 0.7 | 0.1 | 28.7 | 26.7 | 淡緑褐色透 | 無臭 | 36 | 8.4 | 8.1 | 4 | 9.9 | 9 | [23 empty] | 0.01 |  |  |  |  | 0.004 |  |  |  |  | 0.03 | 0.002 | <0.01 | 0.72 | 0.126 | 0.23 |  | 31.3 | 29.8 |  |  | 0.03 | 180 | 4
2 | 大和川（奈良） | 9 | 郡界橋 | 2015-06-02 | 9:30 | 流心 | 晴 | -0.44 |  | 0.2 | 0.1 | 29.5 | 25.8 | 淡緑褐色透 | 無臭 | 50 | [8 empty] | <0.001 | [20 empty] | 0.12
3 | 大和川（大阪） | 1 | 国豊橋 | 2015-06-02 | 9:40 | 流心 | 曇 | -0.29 | 6.83 | 0.5 | 0.1 | 30.7 | 25.7 | 淡灰緑色透 | 無臭 | 86 | 8 | 7.9 | 2 | 7.6 | 6.4 | [23 empty] | 3.5 | [10 empty] | 0.054 | 3.5 |  |  |  |  | 42.3 | 52.9 |  |  |  | 3000 | 2
3 | 大和川（大阪） | 2 | 石川橋 | 2015-06-02 | 10:15 | 流心 | 曇 | -0.43 |  | 0.4 | 0.1 | 32 | 25.7 | 淡灰緑色透 | 無臭 | >100 | 8.7 | 11 | 1.6 | 3.9 | 2.3 | 13000 | [22 empty] | 0.49 |  |  |  |  | 0.003 |  |  |  |  | 0.05 | 0.027 | 0.47 | 0.79 | 0.062 | 0.083 |  | 28.1 | 23.9 |  |  | 0.01 | 130 | 1.5
3 | 大和川（大阪） | 3 | 河内橋 | 2015-06-02 | 10:45 | 流心 | 曇 | -2.22 | 4.94 | 0.4 | 0.1 | 31.6 | 26.8 | 淡灰緑色透 | 無臭 | 74 | 8.2 | 8.9 | 2 | 7.4 | 5.2 | [23 empty] | 3.4 |  |  |  |  | 0.016 |  |  |  |  | 0.05 | 0.05 | 3.4 | 4.3 | 0.458 | 0.52 |  | 42.3 | 52.5 |  |  | 0.03 | 260 | 2
3 | 大和川（大阪） | 4 | 浅香（新） | 2015-06-02 | 11:40 | 流心 | 曇 | -0.04 | 7.57 | 0.4 | 0.1 | 29.4 | 28 | 淡灰緑色透 | 無臭 | 66 | 8.2 | 10 | 2.3 | 8 | 7.1 | [23 empty] | 4 |  |  |  |  | 0.021 |  |  |  |  | 0.07 | 0.038 | 4 | 4.7 | 0.25 | 0.32 |  | 50.6 | 71.4 |  |  | 0.02 | 760 | 2.3
3 | 大和川（大阪） | 5 | 遠里小野橋 | 2015-06-02 | 12:10 | 流心 | 晴 | -0.04 | 8.5 | 0.4 | 0.1 | 30.6 | 28.2 | 淡灰緑色透 | 無臭 | 68 | 8.4 | 10 | 2.2 | 7.4 | 7.1 | [23 empty] | 3.7 |  |  |  |  | 0.019 |  |  |  |  | 0.06 | 0.044 | 3.7 | 4.3 | 0.284 | 0.35 |  | 49 | 70.6 |  |  | 0.02 | 4000 | 2.2