## 17_02
〈表の見方〉
調査河川ｺｰﾄﾞ | 調査河川名 | 地点ｺｰﾄﾞ | 地点名 | 採水日 | 採水時刻 | 採水位置 | 天候 | 水位 | 流量 | 全水深 | 採水水深 | 気温 | 水温 | 外観１（水の色相） | 臭気（冷時） | 透視度
2 | 大和川（奈良） | 2 | 上吐田橋 | 2005-12-08 | 10:00 | 流心 | 晴 | -0.72 | 0.35 | 0.5 | 0.1 | 7.6 | 6.2 | 淡緑褐色透 | 無臭 | 28
2 | 大和川（奈良） | 2 | 上吐田橋 | 2005-12-08 | 16:00 | 流心 | 曇 | -0.74 |  | 0.5 | 0.1 | 7.7 | 6.2 | 淡緑褐色透 | 無臭 | 32
2 | 大和川（奈良） | 2 | 上吐田橋 | 2005-12-08 | 22:00 | 流心 | 晴 | -0.73 |  | 0.5 | 0.1 | 3.5 | 5.7 | 淡緑褐色透 | 無臭 | 24
2 | 大和川（奈良） | 2 | 上吐田橋 | 2005-12-09 | 4:00 | 流心 | 晴 | -0.75 |  | 0.5 | 0.1 | 2 | 6 | 淡緑褐色透 | 無臭 | 23
2 | 大和川（奈良） | 2 | 上吐田橋
調査河川ｺｰﾄﾞ | 調査河川名 | 地点ｺｰﾄﾞ | 地点名 | 採水日 | 採水時刻 | 採水位置 | 天候 | 水位 | 流量 | 全水深 | 採水水深 | 気温 | 水温 | 外観１（水の色相） | 臭気（冷時） | 透視度 | ｐＨ | ＤＯ | ＢＯＤ | ＣＯＤ | ＳＳ | 大腸菌群数 | カドミウム | 全シアン | 鉛 | クロム（六価） | ヒ素 | 総水銀 | ＰＣＢ | ﾄﾘｸﾛﾛｴﾁﾚﾝ | ﾃﾄﾗｸﾛﾛｴﾁﾚﾝ | 四塩化炭素 | ｼﾞｸﾛﾛﾒﾀﾝ | 1.2-ｼﾞｸﾛﾛｴﾀﾝ | 1.1.1-ﾄﾘｸﾛﾛｴﾀﾝ | 1.1.2-ﾄﾘｸﾛﾛｴﾀﾝ | 1.1-ｼﾞｸﾛﾛｴﾁﾚﾝ | ｼｽ-1.2-ｼﾞｸﾛﾛｴﾁﾚﾝ | 1.3-ｼﾞｸﾛﾛﾌﾟﾛﾍﾟﾝ(D-D) | チウラム | シマジン（ＣＡＴ） | ﾁｵﾍﾞﾝｶﾙﾌﾞ(ﾍﾞﾝﾁｵｶｰﾌﾞ) | ベンゼン | セレン | 硝酸及び亜硝酸性窒素 | ふっ素 | ほう素 | フェノール類 | 銅 | 亜鉛 | 溶解性鉄 | 溶解性マンガン | 総クロム | n-ﾍｷｻﾝ抽出物質 | アンモニウム態窒素 | 亜硝酸態窒素 | 硝酸態窒素 | 総窒素 | オルトリン酸態リン | 総リン | ＴＯＣ | 電気伝導度 | 塩化物イオン | マンガン | ニッケル | 陰ｲｵﾝ界面活性剤 | 糞便性大腸菌群 | ＡＴＵ－ＢＯＤ | クロロホルム | ﾄﾗﾝｽ-1.2-ｼﾞｸﾛﾛｴﾁﾚﾝ | 1.2-ｼﾞｸﾛﾛﾌﾟﾛﾊﾟﾝ | p-ｼﾞｸﾛﾛﾍﾞﾝｾﾞﾝ | イソキサチオン | ダイアジノン | ﾌｪﾆﾄﾛﾁｵﾝ(MEP) | イソプロチオラン | オキシン銅 | ｸﾛﾛﾀﾛﾆﾙ(TPN) | プロピザミド | ＥＰＮ | ｼﾞｸﾛﾙﾎﾞｽ(DDVP) | ﾌｪﾉﾌﾞｶﾙﾌﾞ(BPMC) | ｲﾌﾟﾛﾍﾞﾝﾎｽ(IBP) | ｸﾛﾙﾆﾄﾛﾌｪﾝ(CNP) | トルエン | キシレン | フタル酸ｼﾞｴﾁﾙﾍｷｼﾙ
[8 empty] | m | m3/sec | m | m | ℃ | ℃ |  |  | cm |  | mg/l | mg/l | mg/l | mg/l | MPN/100ml | mg/l | mg/l | mg/l | mg/l | mg/l | mg/l | mg/l | mg/l | mg/l | mg/l | mg/l | mg/l | mg/l | mg/l | mg/l | mg/l | mg/l | mg/l | mg/l | mg/l | mg/l | mg/l | mg/l | mg/l | mg/l | mg/l | mg/l | mg/l | mg/l | mg/l | mg/l | mg/l | mg/l | mg/l | mg/l | mg/l | mg/l | mg/l | mg/l | mS/m | mg/l | mg/l | mg/l | mg/l | 個/100ml | mg/l | mg/l | mg/l | mg/l | mg/l | mg/l | mg/l | mg/l | mg/l | mg/l | mg/l | mg/l | mg/l | mg/l | mg/l | mg/l | mg/l | mg/l | mg/l | mg/l
2 | 大和川（奈良） | 1 | 井筒橋 | 2005-02-01 | 9:30 | 流心 | 曇 | -0.33 |  | 0.5 | 0.1 | 2.4 | 4 | 淡緑褐色透 | 無臭 | 45 | 7.7 | 11.3 | 6 | 9.5 | 10 | 17000 | <0.001 | <0.1 | <0.001 | <0.01 | <0.001 | <0.0005 | [15 empty] | <0.001 | 1.56 | 0.22 | 0.06 |  | 0.007 | 0.021 |  |  | <0.01 |  | 1.5 | 0.073 | 1.49 | 3.75 |  | 0.369 |  | 36.3 | 37.3 |  | 0.001 | 0.18 | 2100
2 | 大和川（奈良） | 2 | 上吐田橋 | 2005-02-01 | 10:00 | 流心 | 曇 | -0.7 |  | 0.5 | 0.1 | 2.2 | 5.8 | 淡緑褐色透 | 無臭 | 53 |  | 13.3 |  |  |  | 1400 | <0.001 | <0.1 | <0.001 | <0.01 | <0.001 | <0.0005 | [15 empty] | <0.001 | 1.48 | 0.12 | 0.01 |  | 0.006 | 0.009 |  |  | <0.01 |  | 0.02 | 0.043 | 1.44 | 2.11 |  | 0.104 |  | 21.4 | 17.2 |  | <0.001 | 0.08 | 33
2 | 大和川（奈良） | 2 | 上吐田橋 | 2005-02-01 | 16:00 | 流心 | 晴 | -0.7 |  | 0.5 | 0.1 | -0.5 | 5.5 | 淡緑褐色透 | 無臭 | 48
2 | 大和川（奈良） | 2 | 上吐田橋 | 2005-02-01 | 22:00 | 流心 | 曇 | -0.7 |  | 0.5 | 0.1 | -2.1 | 5 | 淡緑褐色透 | 無臭 | 50
2 | 大和川（奈良） | 2 | 上吐田橋 | 2005-02-02 | 4:00 | 流心 | 曇 | -0.7 |  | 0.5 | 0.1 | -1.4 | 2.1 | 淡緑褐色透 | 無臭 | 51
2 | 大和川（奈良） | 2 | 上吐田橋 | [13 empty] | 7.6 |  | 3.4 | 7.1 | 9.3 | [46 empty] | 2.8
2 | 大和川（奈良） | 3 | 太子橋 | 2005-02-01 | 10:30 | 流心 | 曇 | 0.1 |  | 0.3 | 0.1 | 2.4 | 11.3 | 淡緑褐色透 | 下水処理弱 | 48 |  | 10.2 |  |  |  | 4900 | <0.001 | <0.1 | 0.001 | <0.01 | <0.001 | <0.0005 | [15 empty] | <0.001 | 4.97 | 0.15 | 0.06 |  | 0.008 | 0.035 | 0.11 | 0.06 | <0.01 |  | 0.63 | 0.079 | 4.89 | 6.86 |  | 0.46 |  | 39.3 | 49 |  | 0.003 | 0.1 | 31
2 | 大和川（奈良） | 3 | 太子橋 | 2005-02-01 | 16:30 | 流心 | 晴 | 0.16 |  | 0.3 | 0.1 | -0.4 | 9.7 | 淡緑褐色透 | 下水処理弱 | 30
2 | 大和川（奈良） | 3 | 太子橋 | 2005-02-01 | 22:30 | 流心 | 曇 | 0.14 |  | 0.3 | 0.1 | -2.5 | 9.4 | 淡緑褐色透 | 下水処理弱 | 39
2 | 大和川（奈良） | 3 | 太子橋 | 2005-02-02 | 4:30 | 流心 | 曇 | 0.13 |  | 0.3 | 0.1 | -1.4 | 9.5 | 淡緑褐色透 | 下水処理弱 | 42
2 | 大和川（奈良） | 3 | 太子橋 | [13 empty] | 7.4 |  | 17.3 | 16.7 | 32.8 | [46 empty] | 9.8
2 | 大和川（奈良） | 4 | 小柳橋 | 2005-02-01 | 12:30 | 流心 | 曇 | -0.05 |  | 0.5 | 0.1 | 1.1 | 4.9 | 淡緑褐色透 | 無臭 | 80 | 8 | 13.3 | 3.2 | 6.1 | 4.6 | 7900 | <0.001 | <0.1 | 0.001 | <0.01 | 0.001 | <0.0005 |  | <0.0001 | <0.0001 | <0.0001 | <0.0001 | <0.0001 | <0.0001 | <0.0001 | <0.0001 | <0.0001 | <0.0001 | <0.0002 | <0.0001 | <0.0001 | <0.0001 | <0.001 | 2.13 | 0.13 | 0.13 | <0.005 | 0.005 | 0.012 | 0.09 | 0.08 | <0.01 |  | 0.7 | 0.074 | 2.06 | 3.24 | 0.139 | 0.179 |  | 33.7 | 40 |  | 0.002 | 0.08 | 200 |  | <0.0001 | <0.0001 | <0.0001 | <0.0001 | <0.0001 | <0.0001 | <0.0001 | <0.0001 | <0.001 | <0.0001 | <0.0001 | <0.0001 | <0.0001 | <0.0001 | <0.0001 | <0.0001 | <0.0001 | <0.0001
2 | 大和川（奈良） | 5 | 保橋 | 2005-02-01 | 12:45 | 流心 | 曇 | -1.04 |  | 0.6 | 0.1 | 1 | 8.1 | 淡緑褐色透 | 無臭 | 18 | 7.6 | 11.2 | 12.8 | 11 | 27 | 220000 | <0.001 | <0.1 | 0.001 | <0.01 | 0.001 | <0.0005 | [15 empty] | <0.001 | 2.98 | 0.13 | 0.15 |  | 0.006 | 0.021 | 0.12 | 0.08 | <0.01 |  | 1.17 | 0.064 | 2.92 | 5.22 |  | 0.396 |  | 45.7 | 63.1 |  | 0.002 | 0.1 | 12000
2 | 大和川（奈良） | 6 | 御幸大橋 | 2005-02-01 | 11:00 | 流心 | 曇 | 0.19 |  | 0.6 | 0.1 | 2.8 | 7.3 | 淡緑褐色透 | 無臭 | 53 |  | 11.7 |  |  |  | 33000 | <0.001 | <0.1 | <0.001 | <0.01 | 0.001 | <0.0005 | [15 empty] | <0.001 | 3.35 | 0.13 | 0.13 |  | 0.005 | 0.018 | 0.11 | 0.08 | <0.01 |  | 0.72 | 0.069 | 3.28 | 4.89 |  | 0.336 |  | 42.2 | 55.7 |  | 0.002 | 0.07 | 12000
2 | 大和川（奈良） | 6 | 御幸大橋 | 2005-02-01 | 17:00 | 流心 | 晴 | 0.21 |  | 0.6 | 0.1 | -1 | 7.1 | 淡緑褐色透 | 無臭 | 32
2 | 大和川（奈良） | 6 | 御幸大橋 | 2005-02-01 | 23:00 | 流心 | 曇 | 0.21 |  | 0.6 | 0.1 | -2.2 | 6.7 | 淡緑褐色透 | 無臭 | 35
2 | 大和川（奈良） | 6 | 御幸大橋 | 2005-02-02 | 5:00 | 流心 | 曇 | 0.21 |  | 0.6 | 0.1 | -1.8 | 6.3 | 淡緑褐色透 | 無臭 | 47
2 | 大和川（奈良） | 6 | 御幸大橋 | [13 empty] | 7.6 |  | 13.5 | 10.6 | 18.7 | [46 empty] | 6
2 | 大和川（奈良） | 7 | 藤井 | 2005-02-01 | 12:00 | 流心 | 曇 | 1.16 |  | 0.3 | 0.1 | 1.3 | 6.9 | 淡緑褐色透 | 無臭 | 47 |  | 11 |  |  |  | 79000 | <0.001 | <0.1 | 0.001 | <0.01 | 0.001 | <0.0005 |  | <0.0001 | <0.0001 | <0.0001 | <0.0001 | <0.0001 | <0.0001 | <0.0001 | <0.0001 | <0.0001 | <0.0001 | <0.0002 | <0.0001 | <0.0001 | <0.0001 | <0.001 | 3.74 | 0.14 | 0.09 | <0.005 | 0.007 | 0.023 | 0.12 | 0.06 | <0.01 |  | 1.26 | 0.117 | 3.62 | 6.06 | 0.324 | 0.504 |  | 39.9 | 49.4 |  | 0.002 | 0.09 | 18000 |  | 0.0001 | <0.0001 | <0.0001 | <0.0001 | <0.0001 | <0.0001 | <0.0001 | <0.0001 | <0.001 | <0.0001 | <0.0001 | <0.0001 | <0.0001 | <0.0001 | <0.0001 | <0.0001 | <0.0001 | <0.0001
2 | 大和川（奈良） | 7 | 藤井 | 2005-02-01 | 18:00 | 流心 | 晴 | 1.19 |  | 0.3 | 0.1 | -1.1 | 6.4 | 淡緑褐色透 | 無臭 | 40
2 | 大和川（奈良） | 7 | 藤井 | 2005-02-02 | 0:00 | 流心 | 曇 | 1.18 |  | 0.3 | 0.1 | -1.9 | 6 | 淡緑褐色透 | 無臭 | 40
2 | 大和川（奈良） | 7 | 藤井 | 2005-02-02 | 6:00 | 流心 | 曇 | 1.18 |  | 0.3 | 0.1 | -1.3 | 5.8 | 淡緑褐色透 | 無臭 | 49
2 | 大和川（奈良） | 7 | 藤井 | [13 empty] | 7.4 |  | 13.8 | 10 | 17.3 | [46 empty] | 5.4
2 | 大和川（奈良） | 8 | 額田部高橋 | 2005-02-01 | 13:00 | 流心 | 曇 | 0.17 |  | 0.5 | 0.1 | 1.9 | 5.2 | 淡緑褐色透 | 無臭 | 67 | 7.8 | 13.2 | 4 | 7.9 | 6.5 | 4900 | <0.001 | <0.1 | 0.001 | <0.01 | <0.001 | <0.0005 |  | <0.0001 | <0.0001 | <0.0001 | <0.0001 | <0.0001 | <0.0001 | <0.0001 | <0.0001 | <0.0001 | <0.0001 | <0.0002 | <0.0001 | <0.0001 | <0.0001 | <0.001 | 2.16 | 0.33 | 0.05 | <0.005 | 0.006 | 0.018 | 0.26 | 0.14 | <0.01 |  | 1.2 | 0.092 | 2.07 | 4.08 | 0.206 | 0.272 |  | 42.6 | 41.1 |  | 0.001 | 0.16 | 240 |  | 0.0001 | <0.0001 | <0.0001 | <0.0001 | <0.0001 | <0.0001 | <0.0001 | <0.0001 | <0.001 | <0.0001 | <0.0001 | <0.0001 | <0.0001 | <0.0001 | <0.0001 | <0.0001 | 0.0001 | <0.0001
2 | 大和川（奈良） | 9 | 郡界橋 | 2005-02-01 | 9:00 | 流心 | 曇 | -0.85 |  | 0.3 | 0.1 | 2.5 | 6.6 | 濃茶褐色濁 | 無臭 | 8 | 7.6 | 12 | 7.3 | 16 | 93.5 | 13000 | <0.001 | <0.1 | 0.006 | <0.01 | 0.001 | <0.0005 | [15 empty] | <0.001 | 1.71 | 0.42 | 0.08 |  | 0.021 | 0.042 |  |  | <0.01 |  | 1.96 | 0.082 | 1.63 | 4.5 |  | 0.619 |  | 42.6 | 48.3 |  | 0.003 | 0.31 | 3900
3 | 大和川（大阪） | 1 | 国豊橋 | 2005-02-01 | 11:00 | 流心 | 晴 | -0.12 |  | 0.5 | 0.1 | 2.3 | 6.5 | 淡灰緑色透 | 無臭 | 43 |  | 9.9 |  |  |  |  | <0.001 | <0.1 | 0.001 | <0.01 | 0.001 | <0.0005 | [15 empty] | <0.001 | 3.96 | 0.14 | 0.09 |  | 0.008 | 0.024 |  |  | <0.01 |  | 1.16 | 0.14 | 3.82 | 6.12 | 0.399 | 0.551 |  |  |  |  | 0.002 | 0.08 | 6000
3 | 大和川（大阪） | 1 | 国豊橋 | 2005-02-01 | 16:00 | 流心 | 晴 | -0.12 |  | 0.5 | 0.1 | 1.4 | 6 | 淡灰緑色透 | 無臭 | 40
3 | 大和川（大阪） | 1 | 国豊橋 | 2005-02-01 | 22:00 | 流心 | 晴 | -0.1 |  | 0.5 | 0.1 | -0.8 | 4.3 | 淡灰緑色透 | 無臭 | 41
3 | 大和川（大阪） | 1 | 国豊橋 | 2005-02-02 | 4:00 | 流心 | 晴 | -0.1 |  | 0.5 | 0.1 | -0.8 | 3.1 | 淡灰緑色透 | 無臭 | 44
3 | 大和川（大阪） | 1 | 国豊橋 | [13 empty] | 7.7 |  | 11.2 | 9.7 | 15.2 | [46 empty] | 5
3 | 大和川（大阪） | 2 | 石川橋 | 2005-02-01 | 11:20 | 流心 | 晴 | -0.44 |  | 0.3 | 0.1 | 3.2 | 5.1 | 淡灰緑色透 | 無臭 | >100 |  | 14 |  |  |  | 2800 | <0.001 | <0.1 | <0.001 | <0.01 | <0.001 | <0.0005 |  | <0.0001 | <0.0001 | <0.0001 | <0.0001 | <0.0001 | <0.0001 | <0.0001 | <0.0001 | <0.0001 | <0.0001 | <0.0002 | <0.0001 | <0.0001 | <0.0001 | <0.001 | 2.07 | 0.16 | 0.26 | <0.005 | 0.003 | 0.01 | 0.04 | 0.03 | <0.01 |  | 0.2 | 0.053 | 2.02 | 2.84 | 0.076 | 0.119 |  |  |  |  | 0.001 | 0.05 | 220 |  | <0.0001 | <0.0001 | <0.0001 | <0.0001 | <0.0001 | <0.0001 | <0.0001 | <0.0001 | <0.001 | <0.0001 | <0.0001 | <0.0001 | <0.0001 | <0.0001 | <0.0001 | <0.0001 | <0.0001 | <0.0001
3 | 大和川（大阪） | 2 | 石川橋 | 2005-02-01 | 16:20 | 流心 | 晴 | -0.42 |  | 0.3 | 0.1 | 0.9 | 4.7 | 淡灰緑色透 | 無臭 | >100
3 | 大和川（大阪） | 2 | 石川橋 | 2005-02-01 | 22:20 | 流心 | 晴 | -0.43 |  | 0.3 | 0.1 | -0.7 | 3.5 | 淡灰緑色透 | 無臭 | >100
3 | 大和川（大阪） | 2 | 石川橋 | 2005-02-02 | 4:20 | 流心 | 晴 | -0.44 |  | 0.3 | 0.1 | -0.6 | 2.1 | 淡灰緑色透 | 無臭 | >100
3 | 大和川（大阪） | 2 | 石川橋 | [13 empty] | 7.9 |  | 2 | 4.2 | 2.5
3 | 大和川（大阪） | 3 | 河内橋 | 2005-02-01 | 11:40 | 流心 | 晴 | -2.18 |  | 0.5 | 0.1 | 4.1 | 6.1 | 淡灰緑色透 | 無臭 | 64 |  | 10.9 |  |  |  |  | <0.001 | <0.1 | <0.001 | <0.01 | <0.001 | <0.0005 |  | <0.0001 | <0.0001 | <0.0001 | <0.0001 | <0.0001 | <0.0001 | <0.0001 | <0.0001 | <0.0001 | <0.0001 | <0.0002 | <0.0001 | <0.0001 | <0.0001 | <0.001 | 3.53 | 0.15 | 0.12 | <0.005 | 0.006 | 0.027 | 0.1 | 0.05 | <0.01 |  | 0.99 | 0.127 | 3.4 | 5.38 | 0.311 | 0.419 |  |  |  |  | 0.002 | 0.09 | 2600 |  | <0.0001 | <0.0001 | <0.0001 | <0.0001 | <0.0001 | <0.0001 | <0.0001 | <0.0001 | <0.001 | <0.0001 | <0.0001 | <0.0001 | <0.0001 | <0.0001 | <0.0001 | <0.0001 | <0.0001 | <0.0001
3 | 大和川（大阪） | 3 | 河内橋 | 2005-02-01 | 16:40 | 流心 | 晴 | -2.16 |  | 0.5 | 0.1 | 0.9 | 5.9 | 淡灰緑色透 | 無臭 | 44
3 | 大和川（大阪） | 3 | 河内橋 | 2005-02-01 | 22:40 | 流心 | 晴 | -2.15 |  | 0.5 | 0.1 | -0.9 | 3.8 | 淡灰緑色透 | 無臭 | 44
3 | 大和川（大阪） | 3 | 河内橋 | 2005-02-02 | 4:40 | 流心 | 晴 | -2.16 |  | 0.5 | 0.1 | -0.5 | 2.8 | 淡灰緑色透 | 無臭 | 50
3 | 大和川（大阪） | 3 | 河内橋 | [13 empty] | 7.7 |  | 8.6 | 8.6 | 11.7 | [46 empty] | 4.1
3 | 大和川（大阪） | 4 | 浅香（新） | 2005-02-01 | 12:30 | 流心 | 雪 | 0.66 |  | 0.5 | 0.1 | 2.6 | 5.9 | 淡灰緑色透 | 下水処理弱 | 69 |  | 12.1 |  |  |  |  | <0.001 | <0.1 | <0.001 | <0.01 | <0.001 | <0.0005 |  | <0.0001 | <0.0001 | <0.0001 | <0.0001 | <0.0001 | <0.0001 | <0.0001 | <0.0001 | <0.0001 | <0.0001 | <0.0002 | <0.0001 | <0.0001 | <0.0001 | <0.001 | 4.08 | 0.15 | 0.12 | <0.005 | 0.007 | 0.023 | 0.08 | 0.03 | <0.01 |  | 0.75 | 0.153 | 3.93 | 5.9 | 0.279 | 0.405 |  |  |  |  | 0.004 | 0.08 | 760 |  | 0.0001 | <0.0001 | <0.0001 | <0.0001 | <0.0001 | <0.0001 | <0.0001 | <0.0001 | <0.001 | <0.0001 | <0.0001 | <0.0001 | <0.0001 | <0.0001 | <0.0001 | <0.0001 | <0.0001 | <0.0001
3 | 大和川（大阪） | 4 | 浅香（新） | 2005-02-01 | 17:30 | 流心 | 晴 | 0.67 |  | 0.5 | 0.1 | 0 | 4.9 | 淡灰緑色透 | 下水処理弱 | 49
3 | 大和川（大阪） | 4 | 浅香（新） | 2005-02-02 | 22:30 | 流心 | 晴 | 0.69 |  | 0.5 | 0.1 | -1.2 | 2.8 | 淡灰緑色透 | 下水処理弱 | 45
3 | 大和川（大阪） | 4 | 浅香（新） | 2005-02-02 | 5:30 | 流心 | 晴 | 0.68 |  | 0.5 | 0.1 | -0.7 | 2.1 | 淡灰緑色透 | 下水処理弱 | 53
3 | 大和川（大阪） | 4 | 浅香（新） | [13 empty] | 7.8 |  | 8.2 | 8.8 | 11 | [46 empty] | 4.2
3 | 大和川（大阪） | 5 | 遠里小野橋 | 2005-02-01 | 13:00 | 流心 | 晴 | 0.66 |  | 0.3 | 0.1 | 3.8 | 6.9 | 淡灰緑色透 | 下水処理弱 | 60 |  | 11.5 |  |  |  |  | <0.001 | <0.1 | 0.001 | <0.01 | <0.001 | <0.0005 |  | <0.0001 | <0.0001 | <0.0001 | <0.0001 | <0.0001 | <0.0001 | <0.0001 | <0.0001 | <0.0001 | <0.0001 | <0.0002 | <0.0001 | <0.0001 | <0.0001 | <0.001 | 4.38 | 0.16 | 0.11 | <0.005 | 0.007 | 0.029 | 0.07 | 0.04 | <0.01 |  | 1.52 | 0.191 | 4.19 | 6.73 | 0.245 | 0.365 |  |  |  |  | 0.004 | 0.09 | 440 |  | 0.0001 | <0.0001 | <0.0001 | <0.0001 | <0.0001 | <0.0001 | <0.0001 | <0.0001 | <0.001 | <0.0001 | <0.0001 | <0.0001 | <0.0001 | <0.0001 | <0.0001 | <0.0001 | <0.0001 | <0.0001
3 | 大和川（大阪） | 5 | 遠里小野橋 | 2005-02-01 | 18:00 | 流心 | 晴 | 0.67 |  | 0.3 | 0.1 | -0.2 | 4.4 | 淡灰緑色透 | 下水処理弱 | 47
3 | 大和川（大阪） | 5 | 遠里小野橋 | 2005-02-02 | 0:00 | 流心 | 晴 | 0.69 |  | 0.3 | 0.1 | -1.3 | 3.1 | 淡灰緑色透 | 下水処理弱 | 50
3 | 大和川（大阪） | 5 | 遠里小野橋 | 2005-02-02 | 6:00 | 流心 | 晴 | 0.68 |  | 0.3 | 0.1 | -0.6 | 2.2 | 淡灰緑色透 | 下水処理弱 | 52
3 | 大和川（大阪） | 5 | 遠里小野橋 | [13 empty] | 7.8 |  | 9.1 | 8.7 | 11.3 | [46 empty] | 4
各水質調査地点において１日４回測定している地点について、表の
一番下段の行は１日に測定した試料を混合して分析した数値です。