## 17_04
〈表の見方〉
調査河川ｺｰﾄﾞ | 調査河川名 | 地点ｺｰﾄﾞ | 地点名 | 採水日 | 採水時刻 | 採水位置 | 天候 | 水位 | 流量 | 全水深 | 採水水深 | 気温 | 水温 | 外観１（水の色相） | 臭気（冷時） | 透視度
2 | 大和川（奈良） | 2 | 上吐田橋 | 2005-12-08 | 10:00 | 流心 | 晴 | -0.72 | 0.35 | 0.5 | 0.1 | 7.6 | 6.2 | 淡緑褐色透 | 無臭 | 28
2 | 大和川（奈良） | 2 | 上吐田橋 | 2005-12-08 | 16:00 | 流心 | 曇 | -0.74 |  | 0.5 | 0.1 | 7.7 | 6.2 | 淡緑褐色透 | 無臭 | 32
2 | 大和川（奈良） | 2 | 上吐田橋 | 2005-12-08 | 22:00 | 流心 | 晴 | -0.73 |  | 0.5 | 0.1 | 3.5 | 5.7 | 淡緑褐色透 | 無臭 | 24
2 | 大和川（奈良） | 2 | 上吐田橋 | 2005-12-09 | 4:00 | 流心 | 晴 | -0.75 |  | 0.5 | 0.1 | 2 | 6 | 淡緑褐色透 | 無臭 | 23
2 | 大和川（奈良） | 2 | 上吐田橋
調査河川ｺｰﾄﾞ | 調査河川名 | 地点ｺｰﾄﾞ | 地点名 | 採水日 | 採水時刻 | 採水位置 | 天候 | 水位 | 流量 | 全水深 | 採水水深 | 気温 | 水温 | 外観１（水の色相） | 臭気（冷時） | 透視度 | ｐＨ | ＤＯ | ＢＯＤ | ＣＯＤ | ＳＳ | 大腸菌群数 | カドミウム | 全シアン | 鉛 | クロム（六価） | ヒ素 | 総水銀 | ＰＣＢ | ﾄﾘｸﾛﾛｴﾁﾚﾝ | ﾃﾄﾗｸﾛﾛｴﾁﾚﾝ | 四塩化炭素 | ｼﾞｸﾛﾛﾒﾀﾝ | 1.2-ｼﾞｸﾛﾛｴﾀﾝ | 1.1.1-ﾄﾘｸﾛﾛｴﾀﾝ | 1.1.2-ﾄﾘｸﾛﾛｴﾀﾝ | 1.1-ｼﾞｸﾛﾛｴﾁﾚﾝ | ｼｽ-1.2-ｼﾞｸﾛﾛｴﾁﾚﾝ | 1.3-ｼﾞｸﾛﾛﾌﾟﾛﾍﾟﾝ(D-D) | チウラム | シマジン（ＣＡＴ） | ﾁｵﾍﾞﾝｶﾙﾌﾞ(ﾍﾞﾝﾁｵｶｰﾌﾞ) | ベンゼン | セレン | 硝酸及び亜硝酸性窒素 | ふっ素 | ほう素 | フェノール類 | 銅 | 亜鉛 | 溶解性鉄 | 溶解性マンガン | 総クロム | n-ﾍｷｻﾝ抽出物質 | アンモニウム態窒素 | 亜硝酸態窒素 | 硝酸態窒素 | 総窒素 | オルトリン酸態リン | 総リン | ＴＯＣ | 電気伝導度 | 塩化物イオン | マンガン | ニッケル | 陰ｲｵﾝ界面活性剤 | 糞便性大腸菌群 | ＡＴＵ－ＢＯＤ | クロロホルム | ﾄﾗﾝｽ-1.2-ｼﾞｸﾛﾛｴﾁﾚﾝ | 1.2-ｼﾞｸﾛﾛﾌﾟﾛﾊﾟﾝ | p-ｼﾞｸﾛﾛﾍﾞﾝｾﾞﾝ | イソキサチオン | ダイアジノン | ﾌｪﾆﾄﾛﾁｵﾝ(MEP) | イソプロチオラン | オキシン銅 | ｸﾛﾛﾀﾛﾆﾙ(TPN) | プロピザミド | ＥＰＮ | ｼﾞｸﾛﾙﾎﾞｽ(DDVP) | ﾌｪﾉﾌﾞｶﾙﾌﾞ(BPMC) | ｲﾌﾟﾛﾍﾞﾝﾎｽ(IBP) | ｸﾛﾙﾆﾄﾛﾌｪﾝ(CNP) | トルエン | キシレン | フタル酸ｼﾞｴﾁﾙﾍｷｼﾙ
[8 empty] | m | m3/sec | m | m | ℃ | ℃ |  |  | cm |  | mg/l | mg/l | mg/l | mg/l | MPN/100ml | mg/l | mg/l | mg/l | mg/l | mg/l | mg/l | mg/l | mg/l | mg/l | mg/l | mg/l | mg/l | mg/l | mg/l | mg/l | mg/l | mg/l | mg/l | mg/l | mg/l | mg/l | mg/l | mg/l | mg/l | mg/l | mg/l | mg/l | mg/l | mg/l | mg/l | mg/l | mg/l | mg/l | mg/l | mg/l | mg/l | mg/l | mg/l | mg/l | mS/m | mg/l | mg/l | mg/l | mg/l | 個/100ml | mg/l | mg/l | mg/l | mg/l | mg/l | mg/l | mg/l | mg/l | mg/l | mg/l | mg/l | mg/l | mg/l | mg/l | mg/l | mg/l | mg/l | mg/l | mg/l | mg/l
2 | 大和川（奈良） | 2 | 上吐田橋 | 2005-04-24 | 10:00 | 流心 | 快晴 | -0.78 |  | 0.5 | 0.1 | 15.9 | 18.3 | 淡緑褐色透 | 無臭 | 29 |  | 16 |  |  |  | 2300 | [44 empty] | 4
2 | 大和川（奈良） | 2 | 上吐田橋 | 2005-04-24 | 16:00 | 流心 | 快晴 | -0.78 |  | 0.5 | 0.1 | 19.8 | 17.9 | 淡緑褐色透 | 無臭 | 29
2 | 大和川（奈良） | 2 | 上吐田橋 | 2005-04-24 | 22:00 | 流心 | 晴 | -0.78 |  | 0.5 | 0.1 | 15 | 17.3 | 淡緑褐色透 | 無臭 | 32
2 | 大和川（奈良） | 2 | 上吐田橋 | 2005-04-25 | 4:00 | 流心 | 曇 | -0.78 |  | 0.5 | 0.1 | 11 | 18.3 | 淡緑褐色透 | 無臭 | 34
2 | 大和川（奈良） | 2 | 上吐田橋 | [13 empty] | 9.2 |  | 5.9 | 11.3 | 14.2 | [46 empty] | 5.2
2 | 大和川（奈良） | 3 | 太子橋 | 2005-04-24 | 10:30 | 流心 | 快晴 | 0.02 |  | 0.5 | 0.1 | 15.2 | 20.4 | 淡緑褐色透 | 下水処理弱 | 40 |  | 9 |  |  |  | 4900 | [44 empty] | 260
2 | 大和川（奈良） | 3 | 太子橋 | 2005-04-24 | 16:30 | 流心 | 快晴 | 0.02 |  | 0.5 | 0.1 | 21 | 20.9 | 淡緑褐色透 | 下水処理弱 | 48
2 | 大和川（奈良） | 3 | 太子橋 | 2005-04-24 | 22:30 | 流心 | 晴 | 0.03 |  | 0.5 | 0.1 | 14.8 | 21 | 淡緑褐色透 | 下水処理弱 | 48
2 | 大和川（奈良） | 3 | 太子橋 | 2005-04-25 | 4:30 | 流心 | 曇 | 0.03 |  | 0.5 | 0.1 | 10.8 | 18.9 | 淡緑褐色透 | 下水処理弱 | 46
2 | 大和川（奈良） | 3 | 太子橋 | [13 empty] | 7.5 |  | 13.1 | 13.9 | 21 | [46 empty] | 5.5
2 | 大和川（奈良） | 4 | 小柳橋 | 2005-04-24 | 12:30 | 流心 | 快晴 | -0.17 |  | 0.3 | 0.1 | 19.5 | 22.8 | 淡緑褐色透 | 無臭 | >100 | 8.4 | 12.4 | 1.8 | 6.2 | 3.6 | 9400 | <0.001 |  | <0.001 |  | 0.001 |  |  | <0.0001 | <0.0001 | <0.0001 | <0.0001 | <0.0001 | <0.0001 | <0.0001 | <0.0001 | <0.0001 | <0.0001 |  |  |  | <0.0001 | <0.001 | 1.46 | 0.14 |  |  | 0.004 | 0.004 | 0.07 | <0.01 | <0.01 |  | 0.02 | 0.062 | 1.4 | 2.15 | 0.14 | 0.191 |  | 32.9 | 45.4 |  | 0.002 | 0.06 | 120 |  | <0.0001 | <0.0001 | <0.0001 | <0.0001 | [12 empty] | <0.0001 | <0.0001
2 | 大和川（奈良） | 6 | 御幸大橋 | 2005-04-24 | 11:00 | 流心 | 快晴 | 0.1 |  | 0.4 | 0.1 | 16 | 18.4 | 淡緑褐色透 | 無臭 | 61 |  | 9.2 |  |  |  | 13000 | [44 empty] | 1500
2 | 大和川（奈良） | 6 | 御幸大橋 | 2005-04-24 | 17:00 | 流心 | 快晴 | 0.1 |  | 0.4 | 0.1 | 20 | 19.1 | 淡緑褐色透 | 無臭 | 53
2 | 大和川（奈良） | 6 | 御幸大橋 | 2005-04-24 | 23:00 | 流心 | 晴 | 0.1 |  | 0.4 | 0.1 | 14.5 | 18.7 | 淡緑褐色透 | 無臭 | 58
2 | 大和川（奈良） | 6 | 御幸大橋 | 2005-04-25 | 5:00 | 流心 | 曇 | 0.1 |  | 0.4 | 0.1 | 10.3 | 17.9 | 淡緑褐色透 | 無臭 | 60
2 | 大和川（奈良） | 6 | 御幸大橋 | [13 empty] | 7.9 |  | 9.4 | 12.3 | 14.2 | [46 empty] | 3.8
2 | 大和川（奈良） | 7 | 藤井 | 2005-04-24 | 12:00 | 流心 | 快晴 | 1.1 |  | 0.4 | 0.1 | 17.9 | 18.6 | 淡緑褐色透 | 無臭 | 51 |  | 9.3 |  |  |  | 130000 | <0.001 |  | 0.001 |  | 0.001 |  |  | <0.0001 | <0.0001 | <0.0001 | <0.0001 | <0.0001 | <0.0001 | <0.0001 | <0.0001 | <0.0001 | <0.0001 |  |  |  | <0.0001 | <0.001 | 3.86 | 0.15 |  |  | 0.006 | 0.022 | 0.12 | 0.02 | <0.01 |  | 0.45 | 0.198 | 3.66 | 5.52 | 0.42 | 0.575 |  | 40.1 | 55 |  | 0.002 | 0.1 | 4400 |  | 0.0002 | <0.0001 | <0.0001 | 0.0001 | [12 empty] | <0.0001 | <0.0001
2 | 大和川（奈良） | 7 | 藤井 | 2005-04-24 | 18:00 | 流心 | 快晴 | 1.11 |  | 0.4 | 0.1 | 19.4 | 21.2 | 淡緑褐色透 | 無臭 | 52
2 | 大和川（奈良） | 7 | 藤井 | 2005-04-25 | 0:00 | 流心 | 晴 | 1.12 |  | 0.4 | 0.1 | 15 | 20.9 | 淡緑褐色透 | 無臭 | 54
2 | 大和川（奈良） | 7 | 藤井 | 2005-04-25 | 6:00 | 流心 | 曇 | 1.13 |  | 0.4 | 0.1 | 10.7 | 17.2 | 淡緑褐色透 | 無臭 | 54
2 | 大和川（奈良） | 7 | 藤井 | [13 empty] | 7.8 |  | 6 | 10.4 | 13 | [46 empty] | 3.6
2 | 大和川（奈良） | 8 | 額田部高橋 | 2005-04-24 | 13:00 | 流心 | 快晴 | 0.11 |  | 0.4 | 0.1 | 19.6 | 19.4 | 淡緑褐色透 | 無臭 | 21 | 8.5 | 13.3 | 7.5 | 13.7 | 21 | 7900 | <0.001 |  | 0.001 |  | 0.001 |  |  | <0.0001 | <0.0001 | <0.0001 | <0.0001 | <0.0001 | <0.0001 | <0.0001 | <0.0001 | <0.0001 | <0.0001 |  |  |  | <0.0001 | 0.002 | 1.41 | 0.25 |  | <0.005 | 0.004 | 0.009 | 0.3 | 0.06 | <0.01 |  | 0.12 | 0.149 | 1.26 | 2.79 | 0.089 | 0.285 |  | 39.1 | 44.2 |  | 0.002 | 0.13 | 30 |  | 0.0001 | <0.0001 | <0.0001 | <0.0001 | [12 empty] | <0.0001 | <0.0001
3 | 大和川（大阪） | 1 | 国豊橋 | 2005-04-24 | 10:00 | 流心 | 晴 | -0.19 |  | 0.4 | 0.1 | 17.8 | 17.2 | 淡灰緑色透 | 無臭 | 58 |  | 8.5 | [48 empty] | 190
3 | 大和川（大阪） | 1 | 国豊橋 | 2005-04-24 | 16:00 | 流心 | 晴 | -0.21 |  | 0.4 | 0.1 | 20.3 | 20.1 | 淡灰緑色透 | 無臭 | 61
3 | 大和川（大阪） | 1 | 国豊橋 | 2005-04-24 | 22:00 | 流心 | 曇 | -0.19 |  | 0.4 | 0.1 | 15.3 | 19.8 | 淡灰緑色透 | 無臭 | 56
3 | 大和川（大阪） | 1 | 国豊橋 | 2005-04-25 | 4:00 | 流心 | 曇 | -0.2 |  | 0.4 | 0.1 | 13.5 | 17.5 | 淡灰緑色透 | 無臭 | 48
3 | 大和川（大阪） | 1 | 国豊橋 | [13 empty] | 8 |  | 4.2 | 10.1 | 9.5 | [46 empty] | 2.7
3 | 大和川（大阪） | 2 | 石川橋 | 2005-04-24 | 10:20 | 流心 | 晴 | -0.46 |  | 0.4 | 0.1 | 18.3 | 15.7 | 淡灰緑色透 | 無臭 | >100 |  | 11.4 |  |  |  | 22000 | <0.001 |  | <0.001 |  | <0.001 |  |  | <0.0001 | <0.0001 | <0.0001 | <0.0001 | <0.0001 | <0.0001 | <0.0001 | <0.0001 | <0.0001 | <0.0001 |  |  |  | <0.0001 | <0.001 | 1.56 | 0.16 |  |  | 0.003 | 0.008 | 0.06 | <0.01 | <0.01 |  | 0.07 | 0.059 | 1.5 | 2.12 | 0.104 | 0.149 |  |  |  |  | 0.002 | 0.05 | 21 |  | <0.0001 | <0.0001 | <0.0001 | <0.0001 | [12 empty] | 0.0002 | <0.0001
3 | 大和川（大阪） | 2 | 石川橋 | 2005-04-24 | 16:20 | 流心 | 晴 | -0.46 |  | 0.4 | 0.1 | 20.8 | 20 | 淡灰緑色透 | 無臭 | >100
3 | 大和川（大阪） | 2 | 石川橋 | 2005-04-24 | 22:20 | 流心 | 曇 | -0.45 |  | 0.4 | 0.1 | 15.9 | 18 | 淡灰緑色透 | 無臭 | 91
3 | 大和川（大阪） | 2 | 石川橋 | 2005-04-25 | 4:20 | 流心 | 曇 | -0.44 |  | 0.4 | 0.1 | 13.1 | 14.9 | 淡灰緑色透 | 無臭 | 73
3 | 大和川（大阪） | 2 | 石川橋 | [13 empty] | 8.3 |  | 2 | 5.8 | 7.3
3 | 大和川（大阪） | 3 | 河内橋 | 2005-04-24 | 10:40 | 流心 | 晴 | -2.26 |  | 0.4 | 0.1 | 18.7 | 18.2 | 淡灰緑色透 | 無臭 | 78 |  | 9.8 |  |  |  |  | <0.001 |  | <0.001 |  | 0.001 |  |  | <0.0001 | <0.0001 | <0.0001 | <0.0001 | <0.0001 | <0.0001 | <0.0001 | <0.0001 | <0.0001 | <0.0001 |  |  |  | <0.0001 | <0.001 | 2.83 | 0.16 |  | <0.005 | 0.005 | 0.017 | 0.1 | 0.02 | <0.01 |  | 0.2 | 0.162 | 2.67 | 3.89 | 0.319 | 0.404 |  |  |  |  | 0.002 | 0.08 | 560 |  | 0.0001 | <0.0001 | <0.0001 | <0.0001 | [12 empty] | <0.0001 | <0.0001
3 | 大和川（大阪） | 3 | 河内橋 | 2005-04-24 | 16:40 | 流心 | 晴 | -2.27 |  | 0.4 | 0.1 | 20.5 | 20.2 | 淡灰緑色透 | 無臭 | 65
3 | 大和川（大阪） | 3 | 河内橋 | 2005-04-24 | 22:40 | 流心 | 曇 | -2.24 |  | 0.4 | 0.1 | 15.7 | 18.9 | 淡灰緑色透 | 無臭 | 50
3 | 大和川（大阪） | 3 | 河内橋 | 2005-04-25 | 4:40 | 流心 | 曇 | -2.23 |  | 0.4 | 0.1 | 12.8 | 17.5 | 淡灰緑色透 | 無臭 | 48
3 | 大和川（大阪） | 3 | 河内橋 | [13 empty] | 8.1 |  | 3.7 | 8.8 | 8 | [46 empty] | 2.7
3 | 大和川（大阪） | 4 | 浅香（新） | 2005-04-24 | 11:30 | 流心 | 晴 | 0.62 |  | 0.5 | 0.1 | 20.2 | 21.4 | 淡灰緑色透 | 下水処理弱 | 75 |  | 11.9 |  |  |  |  | <0.001 |  | <0.001 |  | 0.001 |  |  | <0.0001 | <0.0001 | <0.0001 | <0.0001 | <0.0001 | <0.0001 | <0.0001 | <0.0001 | <0.0001 | <0.0001 |  |  |  | <0.0001 | <0.001 | 3.03 | 0.17 |  |  | 0.005 | 0.017 | 0.09 | <0.01 | <0.01 |  | 0.28 | 0.386 | 2.64 | 4.22 | 0.406 | 0.489 |  |  |  |  | 0.004 | 0.09 | 27 |  | 0.0002 | <0.0001 | <0.0001 | <0.0001 | [12 empty] | <0.0001 | <0.0001
3 | 大和川（大阪） | 4 | 浅香（新） | 2005-04-24 | 17:30 | 流心 | 晴 | 0.6 |  | 0.5 | 0.1 | 20.5 | 20.7 | 淡灰緑色透 | 下水処理弱 | 56
3 | 大和川（大阪） | 4 | 浅香（新） | 2005-04-24 | 23:30 | 流心 | 曇 | 0.59 |  | 0.5 | 0.1 | 13.9 | 18.3 | 淡灰緑色透 | 下水処理弱 | 52
3 | 大和川（大阪） | 4 | 浅香（新） | 2005-04-25 | 5:30 | 流心 | 曇 | 0.61 |  | 0.5 | 0.1 | 13.7 | 16.8 | 淡灰緑色透 | 下水処理弱 | 60
3 | 大和川（大阪） | 4 | 浅香（新） | [13 empty] | 8.1 |  | 4.5 | 9.6 | 8.5 | [46 empty] | 3.3
3 | 大和川（大阪） | 5 | 遠里小野橋 | 2005-04-24 | 12:00 | 流心 | 晴 | 0.62 |  | 0.3 | 0.1 | 20.4 | 22.7 | 淡灰緑色透 | 下水処理弱 | 56 |  | 10.4 |  |  |  |  | <0.001 |  | <0.001 |  | 0.001 |  |  | <0.0001 | <0.0001 | <0.0001 | <0.0001 | <0.0001 | <0.0001 | <0.0001 | <0.0001 | <0.0001 | <0.0001 |  |  |  | <0.0001 | <0.001 | 3.71 | 0.17 |  |  | 0.006 | 0.023 | 0.08 | <0.01 | <0.01 |  | 0.91 | 0.167 | 3.54 | 5.83 | 0.329 | 0.438 |  |  |  |  | 0.004 | 0.08 | 140 |  | 0.0004 | <0.0001 | <0.0001 | <0.0001 | [12 empty] | 0.0001 | <0.0001
3 | 大和川（大阪） | 5 | 遠里小野橋 | 2005-04-24 | 18:00 | 流心 | 晴 | 0.6 |  | 0.5 | 0.1 | 19.6 | 21 | 淡灰緑色透 | 下水処理弱 | 56
3 | 大和川（大阪） | 5 | 遠里小野橋 | 2005-04-25 | 0:00 | 流心 | 曇 | 0.59 |  | 0.5 | 0.1 | 16.9 | 18.2 | 淡灰緑色透 | 下水処理弱 | 48
3 | 大和川（大阪） | 5 | 遠里小野橋 | 2005-04-25 | 6:00 | 流心 | 曇 | 0.61 |  | 0.5 | 0.1 | 13.6 | 16.8 | 淡灰緑色透 | 下水処理弱 | 58
3 | 大和川（大阪） | 5 | 遠里小野橋 | [13 empty] | 8 |  | 5.8 | 10.1 | 9 | [46 empty] | 3
各水質調査地点において１日４回測定している地点について、表の
一番下段の行は１日に測定した試料を混合して分析した数値です。