## 17_05
〈表の見方〉
調査河川ｺｰﾄﾞ | 調査河川名 | 地点ｺｰﾄﾞ | 地点名 | 採水日 | 採水時刻 | 採水位置 | 天候 | 水位 | 流量 | 全水深 | 採水水深 | 気温 | 水温 | 外観１（水の色相） | 臭気（冷時） | 透視度
2 | 大和川（奈良） | 2 | 上吐田橋 | 2005-12-08 | 10:00 | 流心 | 晴 | -0.72 | 0.35 | 0.5 | 0.1 | 7.6 | 6.2 | 淡緑褐色透 | 無臭 | 28
2 | 大和川（奈良） | 2 | 上吐田橋 | 2005-12-08 | 16:00 | 流心 | 曇 | -0.74 |  | 0.5 | 0.1 | 7.7 | 6.2 | 淡緑褐色透 | 無臭 | 32
2 | 大和川（奈良） | 2 | 上吐田橋 | 2005-12-08 | 22:00 | 流心 | 晴 | -0.73 |  | 0.5 | 0.1 | 3.5 | 5.7 | 淡緑褐色透 | 無臭 | 24
2 | 大和川（奈良） | 2 | 上吐田橋 | 2005-12-09 | 4:00 | 流心 | 晴 | -0.75 |  | 0.5 | 0.1 | 2 | 6 | 淡緑褐色透 | 無臭 | 23
2 | 大和川（奈良） | 2 | 上吐田橋
調査河川ｺｰﾄﾞ | 調査河川名 | 地点ｺｰﾄﾞ | 地点名 | 採水日 | 採水時刻 | 採水位置 | 天候 | 水位 | 流量 | 全水深 | 採水水深 | 気温 | 水温 | 外観１（水の色相） | 臭気（冷時） | 透視度 | ｐＨ | ＤＯ | ＢＯＤ | ＣＯＤ | ＳＳ | 大腸菌群数 | カドミウム | 全シアン | 鉛 | クロム（六価） | ヒ素 | 総水銀 | ＰＣＢ | ﾄﾘｸﾛﾛｴﾁﾚﾝ | ﾃﾄﾗｸﾛﾛｴﾁﾚﾝ | 四塩化炭素 | ｼﾞｸﾛﾛﾒﾀﾝ | 1.2-ｼﾞｸﾛﾛｴﾀﾝ | 1.1.1-ﾄﾘｸﾛﾛｴﾀﾝ | 1.1.2-ﾄﾘｸﾛﾛｴﾀﾝ | 1.1-ｼﾞｸﾛﾛｴﾁﾚﾝ | ｼｽ-1.2-ｼﾞｸﾛﾛｴﾁﾚﾝ | 1.3-ｼﾞｸﾛﾛﾌﾟﾛﾍﾟﾝ(D-D) | チウラム | シマジン（ＣＡＴ） | ﾁｵﾍﾞﾝｶﾙﾌﾞ(ﾍﾞﾝﾁｵｶｰﾌﾞ) | ベンゼン | セレン | 硝酸及び亜硝酸性窒素 | ふっ素 | ほう素 | フェノール類 | 銅 | 亜鉛 | 溶解性鉄 | 溶解性マンガン | 総クロム | n-ﾍｷｻﾝ抽出物質 | アンモニウム態窒素 | 亜硝酸態窒素 | 硝酸態窒素 | 総窒素 | オルトリン酸態リン | 総リン | ＴＯＣ | 電気伝導度 | 塩化物イオン | マンガン | ニッケル | 陰ｲｵﾝ界面活性剤 | 糞便性大腸菌群 | ＡＴＵ－ＢＯＤ | クロロホルム | ﾄﾗﾝｽ-1.2-ｼﾞｸﾛﾛｴﾁﾚﾝ | 1.2-ｼﾞｸﾛﾛﾌﾟﾛﾊﾟﾝ | p-ｼﾞｸﾛﾛﾍﾞﾝｾﾞﾝ | イソキサチオン | ダイアジノン | ﾌｪﾆﾄﾛﾁｵﾝ(MEP) | イソプロチオラン | オキシン銅 | ｸﾛﾛﾀﾛﾆﾙ(TPN) | プロピザミド | ＥＰＮ | ｼﾞｸﾛﾙﾎﾞｽ(DDVP) | ﾌｪﾉﾌﾞｶﾙﾌﾞ(BPMC) | ｲﾌﾟﾛﾍﾞﾝﾎｽ(IBP) | ｸﾛﾙﾆﾄﾛﾌｪﾝ(CNP) | トルエン | キシレン | フタル酸ｼﾞｴﾁﾙﾍｷｼﾙ
[8 empty] | m | m3/sec | m | m | ℃ | ℃ |  |  | cm |  | mg/l | mg/l | mg/l | mg/l | MPN/100ml | mg/l | mg/l | mg/l | mg/l | mg/l | mg/l | mg/l | mg/l | mg/l | mg/l | mg/l | mg/l | mg/l | mg/l | mg/l | mg/l | mg/l | mg/l | mg/l | mg/l | mg/l | mg/l | mg/l | mg/l | mg/l | mg/l | mg/l | mg/l | mg/l | mg/l | mg/l | mg/l | mg/l | mg/l | mg/l | mg/l | mg/l | mg/l | mg/l | mS/m | mg/l | mg/l | mg/l | mg/l | 個/100ml | mg/l | mg/l | mg/l | mg/l | mg/l | mg/l | mg/l | mg/l | mg/l | mg/l | mg/l | mg/l | mg/l | mg/l | mg/l | mg/l | mg/l | mg/l | mg/l | mg/l
2 | 大和川（奈良） | 1 | 井筒橋 | 2005-05-10 | 9:30 | 流心 | 晴 | -0.29 |  | 0.5 | 0.1 | 20.6 | 19.4 | 淡緑褐色透 | 無臭 | 40 | 7.8 | 8.5 | 3.5 | 7.4 | 19.5 | 28000 | <0.001 |  | 0.001 |  | <0.001 | [16 empty] | <0.001 | 0.8 | 0.11 |  |  | 0.004 | 0.012 |  |  | <0.01 |  | 0.38 | 0.087 | 0.71 | 1.69 |  | 0.229 |  | 21.4 | 19 |  | 0.001 | 0.07 | 1000
2 | 大和川（奈良） | 2 | 上吐田橋 | 2005-05-10 | 10:00 | 流心 | 晴 | -0.68 |  | 0.5 | 0.1 | 19.3 | 20.3 | 淡緑褐色透 | 無臭 | 60 |  | 11.4 |  |  |  | 2800 | <0.001 |  | <0.001 |  | <0.001 | [16 empty] | <0.001 | 1.14 |  |  |  | 0.005 | 0.004 |  |  | <0.01 |  | 0.01 | 0.061 | 1.08 | 2.11 |  | 0.238 |  | 16 | 10.4 |  | <0.001 | 0.05 | 12
2 | 大和川（奈良） | 2 | 上吐田橋 | 2005-05-10 | 16:00 | 流心 | 晴 | -0.68 |  | 0.5 | 0.1 | 21.4 | 20.3 | 淡緑褐色透 | 無臭 | 60
2 | 大和川（奈良） | 2 | 上吐田橋 | 2005-05-10 | 22:00 | 流心 | 晴 | -0.68 |  | 0.5 | 0.1 | 11.9 | 20.3 | 淡緑褐色透 | 無臭 | 50
2 | 大和川（奈良） | 2 | 上吐田橋 | 2005-05-11 | 4:00 | 流心 | 晴 | -0.68 |  | 0.5 | 0.1 | 9.1 | 19.5 | 淡緑褐色透 | 無臭 | 51
2 | 大和川（奈良） | 2 | 上吐田橋 | [13 empty] | 8.1 |  | 4.4 | 9.3 | 7.7 | [46 empty] | 4.4
2 | 大和川（奈良） | 3 | 太子橋 | 2005-05-10 | 10:30 | 流心 | 晴 | 0.15 |  | 0.6 | 0.1 | 21.5 | 21.5 | 淡緑褐色透 | 下水処理弱 | 48 |  | 8.1 |  |  |  | 7900 | <0.001 |  | 0.001 |  | <0.001 | [16 empty] | <0.001 | 2.76 | 0.14 |  |  | 0.006 | 0.023 | 0.22 | 0.05 | <0.01 |  | 0.93 | 0.235 | 2.53 | 4.57 |  | 0.341 |  | 35.1 | 42 |  | 0.002 | 0.06 | 320
2 | 大和川（奈良） | 3 | 太子橋 | 2005-05-10 | 16:30 | 流心 | 晴 | 0.18 |  | 0.6 | 0.1 | 20.6 | 21.9 | 淡緑褐色透 | 下水処理弱 | 46
2 | 大和川（奈良） | 3 | 太子橋 | 2005-05-10 | 22:30 | 流心 | 晴 | 0.18 |  | 0.6 | 0.1 | 11.9 | 19.8 | 淡緑褐色透 | 下水処理弱 | 40
2 | 大和川（奈良） | 3 | 太子橋 | 2005-05-11 | 4:30 | 流心 | 晴 | 0.19 |  | 0.6 | 0.1 | 8.3 | 19.1 | 淡緑褐色透 | 下水処理弱 | 44
2 | 大和川（奈良） | 3 | 太子橋 | [13 empty] | 7.9 |  | 16.4 | 9.6 | 14.7 | [46 empty] | 4.3
2 | 大和川（奈良） | 4 | 小柳橋 | 2005-05-10 | 12:30 | 流心 | 晴 | -0.19 |  | 0.4 | 0.1 | 20.7 | 21.4 | 淡緑褐色透 | 無臭 | >100 | 8.1 | 9.5 | 3.1 | 7.4 | 4.4 | 3100 | <0.001 | <0.1 | 0.001 | <0.01 | 0.001 | <0.0005 |  | <0.0001 | <0.0001 | <0.0001 | <0.0001 | <0.0001 | <0.0001 | <0.0001 | <0.0001 | <0.0001 | <0.0001 |  |  |  | <0.0001 | <0.001 | 1.88 | 0.15 | 0.07 | <0.005 | 0.004 | 0.003 | 0.08 | <0.01 | <0.01 |  | 0.14 | 0.086 | 1.79 | 2.23 | 0.124 | 0.157 |  | 24.8 | 23.6 |  | 0.001 | 0.04 | 57 |  | <0.0001 | <0.0001 | <0.0001 | <0.0001 | [12 empty] | <0.0001 | <0.0001
2 | 大和川（奈良） | 5 | 保橋 | 2005-05-10 | 12:45 | 流心 | 晴 | 0.6 |  | 0.8 | 0.1 | 20.5 | 21.4 | 淡緑褐色透 | 無臭 | 60 | 7.7 | 8.3 | 4.3 | 9.1 | 10.4 | 14000 | <0.001 |  | 0.001 |  | <0.001 | [16 empty] | <0.001 | 2.81 | 0.15 |  |  | 0.004 | 0.018 | 0.12 | 0.03 | <0.01 |  | 0.4 | 0.116 | 2.69 | 3.87 |  | 0.399 |  | 40.7 | 54.9 |  | 0.001 | 0.08 | 3100
2 | 大和川（奈良） | 6 | 御幸大橋 | 2005-05-10 | 11:00 | 流心 | 晴 | 0.16 |  | 0.6 | 0.1 | 20.5 | 21.8 | 淡緑褐色透 | 無臭 | 53 |  | 8.1 |  |  |  | 33000 | <0.001 |  | 0.001 |  | <0.001 | [16 empty] | <0.001 | 2.3 | 0.16 |  |  | 0.005 | 0.018 | 0.2 | 0.04 | <0.01 |  | 0.65 | 0.188 | 2.11 | 3.7 |  | 0.329 |  | 32.7 | 35.3 |  | 0.002 | 0.07 | 520
2 | 大和川（奈良） | 6 | 御幸大橋 | 2005-05-10 | 17:00 | 流心 | 晴 | 0.18 |  | 0.6 | 0.1 | 20.3 | 22 | 淡緑褐色透 | 無臭 | 55
2 | 大和川（奈良） | 6 | 御幸大橋 | 2005-05-10 | 23:00 | 流心 | 晴 | 0.18 |  | 0.6 | 0.1 | 10.7 | 19.2 | 淡緑褐色透 | 無臭 | 48
2 | 大和川（奈良） | 6 | 御幸大橋 | 2005-05-11 | 5:00 | 流心 | 晴 | 0.18 |  | 0.6 | 0.1 | 8 | 18.5 | 淡緑褐色透 | 無臭 | 50
2 | 大和川（奈良） | 6 | 御幸大橋 | [13 empty] | 7.7 |  | 10.2 | 9 | 12.5 | [46 empty] | 3.6
2 | 大和川（奈良） | 7 | 藤井 | 2005-05-10 | 12:00 | 流心 | 晴 | 1.18 |  | 0.5 | 0.1 | 19.8 | 20.8 | 淡緑褐色透 | 無臭 | 55 |  | 7.8 |  |  |  | 46000 | <0.001 | <0.1 | 0.001 | <0.01 | <0.001 | <0.0005 |  | <0.0001 | <0.0001 | <0.0001 | <0.0001 | <0.0001 | <0.0001 | <0.0001 | <0.0001 | <0.0001 | <0.0001 |  |  |  | <0.0001 | <0.001 | 2.72 | 0.15 | 0.07 | <0.005 | 0.006 | 0.018 | 0.16 | 0.03 | <0.01 |  | 0.52 | 0.195 | 2.52 | 3.67 | 0.285 | 0.371 |  | 34.5 | 41.1 |  | 0.002 | 0.08 | 2400 |  | 0.0001 | <0.0001 | <0.0001 | <0.0001 | [12 empty] | <0.0001 | <0.0001
2 | 大和川（奈良） | 7 | 藤井 | 2005-05-10 | 18:00 | 流心 | 晴 | 1.21 |  | 0.5 | 0.1 | 19.8 | 22 | 淡緑褐色透 | 無臭 | 51
2 | 大和川（奈良） | 7 | 藤井 | 2005-05-11 | 0:00 | 流心 | 晴 | 1.23 |  | 0.5 | 0.1 | 10.3 | 18.7 | 淡緑褐色透 | 無臭 | 55
2 | 大和川（奈良） | 7 | 藤井 | 2005-05-11 | 6:00 | 流心 | 晴 | 1.23 |  | 0.5 | 0.1 | 8.4 | 17.6 | 淡緑褐色透 | 無臭 | 53
2 | 大和川（奈良） | 7 | 藤井 | [13 empty] | 7.7 |  | 5.7 | 8.7 | 13 | [46 empty] | 3.4
2 | 大和川（奈良） | 8 | 額田部高橋 | 2005-05-10 | 13:00 | 流心 | 晴 | 0.13 |  | 0.5 | 0.1 | 21.5 | 20.7 | 淡緑褐色透 | 無臭 | 34 | 7.9 | 9.8 | 4.3 | 9.2 | 18 | 9400 | <0.001 | <0.1 | 0.001 | <0.01 | <0.001 | <0.0005 |  | <0.0001 | <0.0001 | <0.0001 | <0.0001 | <0.0001 | <0.0001 | <0.0001 | <0.0001 | <0.0001 | <0.0001 |  |  |  | <0.0001 | <0.001 | 1.3 | 0.18 | 0.03 | <0.005 | 0.004 | 0.01 | 0.39 | 0.07 | <0.01 |  | 0.39 | 0.124 | 1.18 | 2.43 | 0.143 | 0.276 |  | 31.9 | 33.1 |  | 0.001 | 0.07 | 420 |  | <0.0001 | <0.0001 | <0.0001 | <0.0001 | [12 empty] | <0.0001 | <0.0001
2 | 大和川（奈良） | 9 | 郡界橋 | 2005-05-10 | 9:00 | 流心 | 晴 | -0.9 |  | 0.6 | 0.1 | 20 | 18.8 | 淡緑褐色透 | 無臭 | 45 | 7.7 | 7.9 | 7.5 | 9.8 | 14.2 | 49000 | <0.001 | <0.1 | 0.001 |  | <0.001 | [16 empty] | <0.001 | 1.15 | 0.12 |  |  | 0.006 | 0.015 |  |  | <0.01 |  | 1.2 | 0.211 | 0.94 | 2.94 |  | 0.275 |  | 24.6 | 20.6 |  | 0.002 | 0.19 | 2300
3 | 大和川（大阪） | 1 | 国豊橋 | 2005-05-10 | 10:00 | 流心 | 晴 | -0.03 |  | 0.7 | 0.1 | 19.5 | 19.7 | 淡灰緑色透 | 無臭 | 40 |  | 7.3 |  |  |  |  | <0.001 |  | 0.001 | [19 empty] | 3.32 | 0.16 | 0.08 |  | 0.007 | 0.021 |  |  | <0.01 |  | 0.31 | 0.195 | 3.13 | 4.31 | 0.3 | 0.454 |  |  |  |  | 0.002 | 0.06 | 420
3 | 大和川（大阪） | 1 | 国豊橋 | 2005-05-10 | 16:00 | 流心 | 晴 | -0.04 |  | 0.7 | 0.1 | 22.5 | 22.4 | 淡灰緑色透 | 無臭 | 44
3 | 大和川（大阪） | 1 | 国豊橋 | 2005-05-10 | 22:00 | 流心 | 晴 | -0.08 |  | 0.7 | 0.1 | 13.7 | 20.5 | 淡灰緑色透 | 無臭 | 40
3 | 大和川（大阪） | 1 | 国豊橋 | 2005-05-11 | 4:00 | 流心 | 晴 | -0.05 |  | 0.7 | 0.1 | 10.6 | 17.3 | 淡灰緑色透 | 無臭 | 41
3 | 大和川（大阪） | 1 | 国豊橋 | [13 empty] | 7.8 |  | 4.6 | 8.9 | 14.6 | [46 empty] | 3.2
3 | 大和川（大阪） | 2 | 石川橋 | 2005-05-10 | 10:20 | 流心 | 晴 | -0.47 |  | 0.4 | 0.1 | 21.3 | 19.3 | 淡灰緑色透 | 無臭 | >100 |  | 9.3 |  |  |  | 33000 | <0.001 | <0.1 | <0.001 | <0.01 | <0.001 | <0.0005 |  | <0.0001 | <0.0001 | <0.0001 | <0.0001 | <0.0001 | <0.0001 | <0.0001 | <0.0001 | <0.0001 | <0.0001 |  |  |  | <0.0001 | <0.001 | 1.62 | 0.18 | 0.2 | <0.005 | 0.004 | 0.008 | 0.06 | 0.02 | <0.01 |  | 0.15 | 0.066 | 1.55 | 2.07 | 0.124 | 0.167 |  |  |  |  | 0.002 | 0.04 | 840 |  | <0.0001 | <0.0001 | <0.0001 | <0.0001 | [12 empty] | <0.0001 | <0.0001
3 | 大和川（大阪） | 2 | 石川橋 | 2005-05-10 | 16:20 | 流心 | 晴 | -0.45 |  | 0.4 | 0.1 | 22.2 | 22.1 | 淡灰緑色透 | 無臭 | 85
3 | 大和川（大阪） | 2 | 石川橋 | 2005-05-10 | 22:20 | 流心 | 晴 | -0.46 |  | 0.4 | 0.1 | 12.8 | 18.2 | 淡灰緑色透 | 無臭 | 57
3 | 大和川（大阪） | 2 | 石川橋 | 2005-05-11 | 4:20 | 流心 | 晴 | -0.47 |  | 0.4 | 0.1 | 10.9 | 14.5 | 淡灰緑色透 | 無臭 | 52
3 | 大和川（大阪） | 2 | 石川橋 | [13 empty] | 8 |  | 1.9 | 4.8 | 12.4
3 | 大和川（大阪） | 3 | 河内橋 | 2005-05-10 | 10:40 | 流心 | 晴 | -2.16 |  | 0.3 | 0.1 | 20.2 | 19.5 | 淡灰緑色透 | 無臭 | 55 |  | 8.4 |  |  |  |  | <0.001 | <0.1 | 0.001 | <0.01 | <0.001 | <0.0005 |  | <0.0001 | <0.0001 | <0.0001 | <0.0001 | <0.0001 | <0.0001 | <0.0001 | <0.0001 | <0.0001 | <0.0001 |  |  |  | <0.0001 | <0.001 | 2.98 | 0.16 | 0.08 | <0.005 | 0.006 | 0.019 | 0.11 | 0.01 | <0.01 |  | 0.37 | 0.198 | 2.78 | 4.04 | 0.273 | 0.391 |  |  |  |  | 0.002 | 0.06 | 760 |  | <0.0001 | <0.0001 | <0.0001 | <0.0001 | [12 empty] | <0.0001 | <0.0001
3 | 大和川（大阪） | 3 | 河内橋 | 2005-05-10 | 16:40 | 流心 | 晴 | -2.23 |  | 0.3 | 0.1 | 21.1 | 22.5 | 淡灰緑色透 | 無臭 | 56
3 | 大和川（大阪） | 3 | 河内橋 | 2005-05-10 | 22:40 | 流心 | 晴 | -2.18 |  | 0.4 | 0.1 | 14.7 | 19.1 | 淡灰緑色透 | 無臭 | 48
3 | 大和川（大阪） | 3 | 河内橋 | 2005-05-11 | 4:40 | 流心 | 晴 | -2.16 |  | 0.4 | 0.1 | 10 | 17.1 | 淡灰緑色透 | 無臭 | 47
3 | 大和川（大阪） | 3 | 河内橋 | [13 empty] | 7.9 |  | 3.5 | 7.7 | 10.4 | [46 empty] | 2.7
3 | 大和川（大阪） | 4 | 浅香（新） | 2005-05-10 | 11:30 | 流心 | 晴 | 0.77 |  | 0.7 | 0.1 | 19.7 | 21.7 | 淡灰緑色透 | 下水処理弱 | 55 |  | 8.6 |  |  |  |  | <0.001 | <0.1 | 0.001 | <0.01 | <0.001 | <0.0005 |  | <0.0001 | <0.0001 | <0.0001 | <0.0001 | <0.0001 | <0.0001 | <0.0001 | <0.0001 | <0.0001 | <0.0001 |  |  |  | <0.0001 | <0.001 | 2.86 | 0.16 | 0.09 | <0.005 | 0.006 | 0.018 | 0.07 | <0.01 | <0.01 |  | 0.12 | 0.099 | 2.76 | 3.58 | 0.25 | 0.37 |  |  |  |  | 0.002 | 0.04 | 200 |  | <0.0001 | <0.0001 | <0.0001 | <0.0001 | [12 empty] | <0.0001 | <0.0001
3 | 大和川（大阪） | 4 | 浅香（新） | 2005-05-10 | 17:30 | 流心 | 晴 | 0.7 |  | 0.6 | 0.1 | 19.8 | 21.9 | 淡灰緑色透 | 下水処理弱 | 45
3 | 大和川（大阪） | 4 | 浅香（新） | 2005-05-10 | 23:30 | 流心 | 晴 | 0.69 |  | 0.6 | 0.1 | 14.4 | 19.3 | 淡灰緑色透 | 下水処理弱 | 44
3 | 大和川（大阪） | 4 | 浅香（新） | 2005-05-11 | 5:30 | 流心 | 晴 | 0.71 |  | 0.6 | 0.1 | 11.5 | 17.8 | 淡灰緑色透 | 下水処理弱 | 47
3 | 大和川（大阪） | 4 | 浅香（新） | [13 empty] | 7.8 |  | 3.7 | 8 | 11.8 | [46 empty] | 2.8
3 | 大和川（大阪） | 5 | 遠里小野橋 | 2005-05-10 | 12:00 | 流心 | 晴 | 0.77 |  | 0.6 | 0.1 | 19.2 | 22.4 | 淡灰緑色透 | 下水処理弱 | 46 |  | 8.3 |  |  |  |  | <0.001 | <0.1 | 0.001 | <0.01 | <0.001 | <0.0005 |  | <0.0001 | <0.0001 | <0.0001 | <0.0001 | <0.0001 | <0.0001 | <0.0001 | <0.0001 | <0.0001 | <0.0001 |  |  |  | <0.0001 | <0.001 | 3.4 | 0.17 | 0.09 | <0.005 | 0.006 | 0.021 | 0.08 | 0.01 | <0.01 |  | 0.31 | 0.287 | 3.11 | 4.53 | 0.281 | 0.433 |  |  |  |  | 0.003 | 0.05 | 260 |  | 0.0001 | <0.0001 | <0.0001 | <0.0001 | [12 empty] | <0.0001 | <0.0001
3 | 大和川（大阪） | 5 | 遠里小野橋 | 2005-05-10 | 18:00 | 流心 | 晴 | 0.7 |  | 0.5 | 0.1 | 20.2 | 20.7 | 淡灰緑色透 | 下水処理弱 | 49
3 | 大和川（大阪） | 5 | 遠里小野橋 | 2005-05-11 | 0:00 | 流心 | 晴 | 0.69 |  | 0.5 | 0.1 | 15.5 | 18.8 | 淡灰緑色透 | 下水処理弱 | 45
3 | 大和川（大阪） | 5 | 遠里小野橋 | 2005-05-11 | 6:00 | 流心 | 晴 | 0.71 |  | 0.5 | 0.1 | 11.9 | 17.6 | 淡灰緑色透 | 下水処理弱 | 50
3 | 大和川（大阪） | 5 | 遠里小野橋 | [13 empty] | 7.9 |  | 5 | 8.8 | 13.2 | [46 empty] | 3.1
各水質調査地点において１日４回測定している地点について、表の
一番下段の行は１日に測定した試料を混合して分析した数値です。