## 17_07
〈表の見方〉
調査河川ｺｰﾄﾞ | 調査河川名 | 地点ｺｰﾄﾞ | 地点名 | 採水日 | 採水時刻 | 採水位置 | 天候 | 水位 | 流量 | 全水深 | 採水水深 | 気温 | 水温 | 外観１（水の色相） | 臭気（冷時） | 透視度
2 | 大和川（奈良） | 2 | 上吐田橋 | 2005-12-08 | 10:00 | 流心 | 晴 | -0.72 | 0.35 | 0.5 | 0.1 | 7.6 | 6.2 | 淡緑褐色透 | 無臭 | 28
2 | 大和川（奈良） | 2 | 上吐田橋 | 2005-12-08 | 16:00 | 流心 | 曇 | -0.74 |  | 0.5 | 0.1 | 7.7 | 6.2 | 淡緑褐色透 | 無臭 | 32
2 | 大和川（奈良） | 2 | 上吐田橋 | 2005-12-08 | 22:00 | 流心 | 晴 | -0.73 |  | 0.5 | 0.1 | 3.5 | 5.7 | 淡緑褐色透 | 無臭 | 24
2 | 大和川（奈良） | 2 | 上吐田橋 | 2005-12-09 | 4:00 | 流心 | 晴 | -0.75 |  | 0.5 | 0.1 | 2 | 6 | 淡緑褐色透 | 無臭 | 23
2 | 大和川（奈良） | 2 | 上吐田橋
調査河川ｺｰﾄﾞ | 調査河川名 | 地点ｺｰﾄﾞ | 地点名 | 採水日 | 採水時刻 | 採水位置 | 天候 | 水位 | 流量 | 全水深 | 採水水深 | 気温 | 水温 | 外観１（水の色相） | 臭気（冷時） | 透視度 | ｐＨ | ＤＯ | ＢＯＤ | ＣＯＤ | ＳＳ | 大腸菌群数 | カドミウム | 全シアン | 鉛 | クロム（六価） | ヒ素 | 総水銀 | ＰＣＢ | ﾄﾘｸﾛﾛｴﾁﾚﾝ | ﾃﾄﾗｸﾛﾛｴﾁﾚﾝ | 四塩化炭素 | ｼﾞｸﾛﾛﾒﾀﾝ | 1.2-ｼﾞｸﾛﾛｴﾀﾝ | 1.1.1-ﾄﾘｸﾛﾛｴﾀﾝ | 1.1.2-ﾄﾘｸﾛﾛｴﾀﾝ | 1.1-ｼﾞｸﾛﾛｴﾁﾚﾝ | ｼｽ-1.2-ｼﾞｸﾛﾛｴﾁﾚﾝ | 1.3-ｼﾞｸﾛﾛﾌﾟﾛﾍﾟﾝ(D-D) | チウラム | シマジン（ＣＡＴ） | ﾁｵﾍﾞﾝｶﾙﾌﾞ(ﾍﾞﾝﾁｵｶｰﾌﾞ) | ベンゼン | セレン | 硝酸及び亜硝酸性窒素 | ふっ素 | ほう素 | フェノール類 | 銅 | 亜鉛 | 溶解性鉄 | 溶解性マンガン | 総クロム | n-ﾍｷｻﾝ抽出物質 | アンモニウム態窒素 | 亜硝酸態窒素 | 硝酸態窒素 | 総窒素 | オルトリン酸態リン | 総リン | ＴＯＣ | 電気伝導度 | 塩化物イオン | マンガン | ニッケル | 陰ｲｵﾝ界面活性剤 | 糞便性大腸菌群 | ＡＴＵ－ＢＯＤ | クロロホルム | ﾄﾗﾝｽ-1.2-ｼﾞｸﾛﾛｴﾁﾚﾝ | 1.2-ｼﾞｸﾛﾛﾌﾟﾛﾊﾟﾝ | p-ｼﾞｸﾛﾛﾍﾞﾝｾﾞﾝ | イソキサチオン | ダイアジノン | ﾌｪﾆﾄﾛﾁｵﾝ(MEP) | イソプロチオラン | オキシン銅 | ｸﾛﾛﾀﾛﾆﾙ(TPN) | プロピザミド | ＥＰＮ | ｼﾞｸﾛﾙﾎﾞｽ(DDVP) | ﾌｪﾉﾌﾞｶﾙﾌﾞ(BPMC) | ｲﾌﾟﾛﾍﾞﾝﾎｽ(IBP) | ｸﾛﾙﾆﾄﾛﾌｪﾝ(CNP) | トルエン | キシレン | フタル酸ｼﾞｴﾁﾙﾍｷｼﾙ
[8 empty] | m | m3/sec | m | m | ℃ | ℃ |  |  | cm |  | mg/l | mg/l | mg/l | mg/l | MPN/100ml | mg/l | mg/l | mg/l | mg/l | mg/l | mg/l | mg/l | mg/l | mg/l | mg/l | mg/l | mg/l | mg/l | mg/l | mg/l | mg/l | mg/l | mg/l | mg/l | mg/l | mg/l | mg/l | mg/l | mg/l | mg/l | mg/l | mg/l | mg/l | mg/l | mg/l | mg/l | mg/l | mg/l | mg/l | mg/l | mg/l | mg/l | mg/l | mg/l | mS/m | mg/l | mg/l | mg/l | mg/l | 個/100ml | mg/l | mg/l | mg/l | mg/l | mg/l | mg/l | mg/l | mg/l | mg/l | mg/l | mg/l | mg/l | mg/l | mg/l | mg/l | mg/l | mg/l | mg/l | mg/l | mg/l
2 | 大和川（奈良） | 2 | 上吐田橋 | 2005-07-19 | 10:00 | 流心 | 曇 | -0.63 |  | 0.5 | 0.1 | 32.6 | 30.1 | 淡緑褐色透 | 無臭 | 37 |  | 8.5 |  |  |  | 230000 | [44 empty] | 1300
2 | 大和川（奈良） | 2 | 上吐田橋 | 2005-07-19 | 16:00 | 流心 | 晴 | -0.63 |  | 0.5 | 0.1 | 31.7 | 30.7 | 淡緑褐色透 | 無臭 | 40
2 | 大和川（奈良） | 2 | 上吐田橋 | 2005-07-19 | 22:00 | 流心 | 晴 | -0.63 |  | 0.5 | 0.1 | 27 | 30 | 淡緑褐色透 | 無臭 | 42
2 | 大和川（奈良） | 2 | 上吐田橋 | 2005-07-20 | 4:00 | 流心 | 晴 | -0.63 |  | 0.5 | 0.1 | 25 | 29.3 | 淡緑褐色透 | 無臭 | 42
2 | 大和川（奈良） | 2 | 上吐田橋 | [13 empty] | 8.2 |  | 3.5 | 8.1 | 8.8 | [46 empty] | 3.4
2 | 大和川（奈良） | 3 | 太子橋 | 2005-07-19 | 10:30 | 流心 | 曇 | 0.2 |  | 0.5 | 0.1 | 33.4 | 29.7 | 淡緑褐色透 | 無臭 | 37 |  | 8 |  |  |  | 49000 | [44 empty] | 8800
2 | 大和川（奈良） | 3 | 太子橋 | 2005-07-19 | 16:30 | 流心 | 晴 | 0.22 |  | 0.5 | 0.1 | 31.5 | 29.8 | 淡緑褐色透 | 下水処理弱 | 43
2 | 大和川（奈良） | 3 | 太子橋 | 2005-07-19 | 22:30 | 流心 | 晴 | 0.24 |  | 0.5 | 0.1 | 27.4 | 29.1 | 淡緑褐色透 | 下水処理弱 | 41
2 | 大和川（奈良） | 3 | 太子橋 | 2005-07-20 | 4:30 | 流心 | 晴 | 0.16 |  | 0.5 | 0.1 | 23.6 | 27.5 | 淡緑褐色透 | 下水処理弱 | 43
2 | 大和川（奈良） | 3 | 太子橋 | [13 empty] | 7.8 |  | 12.8 | 10.6 | 13.2 | [46 empty] | 4
2 | 大和川（奈良） | 4 | 小柳橋 | 2005-07-19 | 12:30 | 流心 | 曇 | -0.1 |  | 0.5 | 0.1 | 32 | 30.6 | 淡緑褐色透 | 無臭 | 44 | 9.7 | 10 | 6.9 | 10.1 | 8 | 1100 | <0.001 |  | <0.001 |  | 0.002 |  |  | <0.0001 | <0.0001 | <0.0001 | <0.0001 | <0.0001 | <0.0001 | <0.0001 | <0.0001 | <0.0001 | <0.0001 |  |  |  | <0.0001 | <0.001 | 0.02 | 0.22 |  |  | 0.004 | 0.004 | 0.01 | <0.01 | <0.01 |  | 0.03 | 0.004 | 0.02 | 1.1 | 0.052 | 0.162 |  | 26.6 | 29.2 |  | 0.001 | 0.03 | 250 |  | <0.0001 | <0.0001 | <0.0001 | <0.0001 | [12 empty] | <0.0001 | <0.0001
2 | 大和川（奈良） | 6 | 御幸大橋 | 2005-07-19 | 11:00 | 流心 | 曇 | 0.24 |  | 0.8 | 0.2 | 30.8 | 29.6 | 淡緑褐色透 | 無臭 | 59 |  | 8.2 |  |  |  | 33000 | [44 empty] | 14000
2 | 大和川（奈良） | 6 | 御幸大橋 | 2005-07-19 | 17:00 | 流心 | 晴 | 0.24 |  | 0.8 | 0.2 | 31.1 | 28.9 | 淡緑褐色透 | 無臭 | 53
2 | 大和川（奈良） | 6 | 御幸大橋 | 2005-07-19 | 23:00 | 流心 | 晴 | 0.24 |  | 0.8 | 0.2 | 27.3 | 28.5 | 淡緑褐色透 | 無臭 | 50
2 | 大和川（奈良） | 6 | 御幸大橋 | 2005-07-20 | 5:00 | 流心 | 晴 | 0.22 |  | 0.8 | 0.2 | 24.3 | 27.3 | 淡緑褐色透 | 無臭 | 52
2 | 大和川（奈良） | 6 | 御幸大橋 | [13 empty] | 7.9 |  | 4.8 | 9.2 | 8.8 | [46 empty] | 2.7
2 | 大和川（奈良） | 7 | 藤井 | 2005-07-19 | 12:00 | 流心 | 曇 | 1.23 |  | 0.6 | 0.1 | 30 | 29.8 | 淡緑褐色透 | 無臭 | 44 |  | 8.8 |  |  |  | 130000 | <0.001 |  | <0.001 |  | 0.002 |  |  | <0.0001 | <0.0001 | <0.0001 | <0.0001 | <0.0001 | <0.0001 | <0.0001 | <0.0001 | <0.0001 | <0.0001 |  |  |  | <0.0001 | <0.001 | 1.68 | 0.25 |  |  | 0.004 | 0.012 | 0.06 | <0.01 | <0.01 |  | 0.51 | 0.15 | 1.53 | 3.08 | 0.746 | 0.885 |  | 33.4 | 36.7 |  | 0.001 | 0.04 | 14000 |  | 0.0001 | <0.0001 | <0.0001 | <0.0001 | [12 empty] | <0.0001 | <0.0001
2 | 大和川（奈良） | 7 | 藤井 | 2005-07-19 | 18:00 | 流心 | 晴 | 1.25 |  | 0.6 | 0.1 | 30.7 | 29.3 | 淡緑褐色透 | 無臭 | 52
2 | 大和川（奈良） | 7 | 藤井 | 2005-07-20 | 0:00 | 流心 | 晴 | 1.25 |  | 0.6 | 0.1 | 26.7 | 29.1 | 淡緑褐色透 | 無臭 | 54
2 | 大和川（奈良） | 7 | 藤井 | 2005-07-20 | 6:00 | 流心 | 晴 | 1.24 |  | 0.6 | 0.1 | 23.8 | 26.1 | 淡緑褐色透 | 無臭 | 49
2 | 大和川（奈良） | 7 | 藤井 | [13 empty] | 7.9 |  | 5.4 | 9.7 | 14.4 | [46 empty] | 3.7
2 | 大和川（奈良） | 8 | 額田部高橋 | 2005-07-19 | 13:00 | 流心 | 曇 | 0.15 |  | 0.5 | 0.1 | 30.2 | 30.9 | 淡緑褐色透 | 無臭 | 26 | 9.2 | 13.2 | 6.9 | 14.5 | 15.1 | 17000 | <0.001 |  | 0.001 |  | 0.001 |  |  | <0.0001 | <0.0001 | <0.0001 | <0.0001 | <0.0001 | <0.0001 | <0.0001 | <0.0001 | <0.0001 | <0.0001 |  |  |  | <0.0001 | <0.001 | 0.2 | 0.38 |  | <0.005 | 0.005 | 0.008 | 0.07 | <0.01 | <0.01 |  | 0.02 | 0.034 | 0.17 | 1.4 | 0.172 | 0.329 |  | 31.1 | 29 |  | 0.002 | 0.05 | 370 |  | 0.0001 | <0.0001 | <0.0001 | <0.0001 | [12 empty] | <0.0001 | <0.0001
3 | 大和川（大阪） | 1 | 国豊橋 | 2005-07-19 | 10:00 | 流心 | 曇 | -0.08 |  | 0.7 | 0.1 | 33.3 | 29 | 淡灰緑色透 | 無臭 | 70 |  | 7.8 | [48 empty] | 5700
3 | 大和川（大阪） | 1 | 国豊橋 | 2005-07-19 | 16:00 | 流心 | 晴 | -0.04 |  | 0.6 | 0.1 | 33.2 | 31 | 淡灰緑色透 | 無臭 | 52
3 | 大和川（大阪） | 1 | 国豊橋 | 2005-07-19 | 22:00 | 流心 | 曇 | -0.01 |  | 0.6 | 0.1 | 28.3 | 29.9 | 淡灰緑色透 | 無臭 | 48
3 | 大和川（大阪） | 1 | 国豊橋 | 2005-07-20 | 4:00 | 流心 | 曇 | -0.01 |  | 0.6 | 0.1 | 24.7 | 27.2 | 淡灰緑色透 | 無臭 | 44
3 | 大和川（大阪） | 1 | 国豊橋 | [13 empty] | 8 |  | 4.3 | 9 | 11.9 | [46 empty] | 3
3 | 大和川（大阪） | 2 | 石川橋 | 2005-07-19 | 10:20 | 流心 | 曇 | -0.59 |  | 0.3 | 0.1 | 34 | 28.3 | 淡灰緑色透 | 無臭 | 60 |  | 12.5 |  |  |  | 7900 | <0.001 |  | <0.001 |  | 0.001 |  |  | <0.0001 | <0.0001 | <0.0001 | <0.0001 | <0.0001 | <0.0001 | <0.0001 | <0.0001 | <0.0001 | <0.0001 |  |  |  | <0.0001 | <0.001 | 0.29 | 0.18 |  |  | 0.003 | 0.005 | 0.02 | <0.01 | <0.01 |  | 0.01 | 0.019 | 0.27 | 1.1 | 0.059 | 0.152 |  |  |  |  | 0.001 | 0.02 | 800 |  | <0.0001 | <0.0001 | <0.0001 | <0.0001 | [12 empty] | <0.0001 | <0.0001
3 | 大和川（大阪） | 2 | 石川橋 | 2005-07-19 | 16:20 | 流心 | 晴 | -0.58 |  | 0.3 | 0.1 | 33.4 | 30.1 | 淡灰緑色透 | 無臭 | 43
3 | 大和川（大阪） | 2 | 石川橋 | 2005-07-19 | 22:20 | 流心 | 曇 | -0.58 |  | 0.3 | 0.1 | 28.1 | 27.2 | 淡灰緑色透 | 無臭 | 44
3 | 大和川（大阪） | 2 | 石川橋 | 2005-07-20 | 4:20 | 流心 | 曇 | -0.58 |  | 0.3 | 0.1 | 25.3 | 25.2 | 淡灰緑色透 | 無臭 | 46
3 | 大和川（大阪） | 2 | 石川橋 | [13 empty] | 8.4 |  | 4 | 6.6 | 12.4
3 | 大和川（大阪） | 3 | 河内橋 | 2005-07-19 | 10:40 | 流心 | 曇 | -2.23 |  | 0.4 | 0.1 | 30.7 | 28.6 | 淡灰緑色透 | 無臭 | 56 |  | 8.3 |  |  |  |  | <0.001 |  | <0.001 |  | 0.001 |  |  | <0.0001 | <0.0001 | <0.0001 | <0.0001 | <0.0001 | <0.0001 | <0.0001 | <0.0001 | <0.0001 | <0.0001 |  |  |  | <0.0001 | <0.001 | 1.84 | 0.24 |  | <0.005 | 0.006 | 0.013 | 0.04 | <0.01 | <0.01 |  | 0.31 | 0.115 | 1.72 | 2.94 | 0.404 | 0.482 |  |  |  |  | 0.002 | 0.04 | 2300 |  | 0.0001 | <0.0001 | <0.0001 | <0.0001 | [12 empty] | <0.0001 | <0.0001
3 | 大和川（大阪） | 3 | 河内橋 | 2005-07-19 | 16:40 | 流心 | 晴 | -2.21 |  | 0.4 | 0.1 | 31.4 | 30.9 | 淡灰緑色透 | 無臭 | 52
3 | 大和川（大阪） | 3 | 河内橋 | 2005-07-19 | 22:40 | 流心 | 曇 | -2.19 |  | 0.4 | 0.1 | 27.6 | 29.4 | 淡灰緑色透 | 無臭 | 40
3 | 大和川（大阪） | 3 | 河内橋 | 2005-07-20 | 4:40 | 流心 | 曇 | -2.19 |  | 0.4 | 0.1 | 25.1 | 26.8 | 淡灰緑色透 | 無臭 | 48
3 | 大和川（大阪） | 3 | 河内橋 | [13 empty] | 8.1 |  | 3.4 | 8.5 | 9.5 | [46 empty] | 2.7
3 | 大和川（大阪） | 4 | 浅香（新） | 2005-07-19 | 11:30 | 流心 | 曇 | 0.74 |  | 0.4 | 0.1 | 32 | 31.1 | 淡灰緑色透 | 下水処理弱 | 51 |  | 10.7 |  |  |  |  | <0.001 |  | <0.001 |  | 0.001 |  |  | <0.0001 | <0.0001 | <0.0001 | <0.0001 | <0.0001 | <0.0001 | <0.0001 | <0.0001 | <0.0001 | <0.0001 |  |  |  | <0.0001 | <0.001 | 1.69 | 0.24 |  |  | 0.006 | 0.016 | 0.04 | <0.01 | <0.01 |  | 0.02 | 0.054 | 1.64 | 2.68 | 0.343 | 0.429 |  |  |  |  | 0.002 | 0.04 | 1000 |  | 0.0001 | <0.0001 | <0.0001 | <0.0001 | [12 empty] | <0.0001 | <0.0001
3 | 大和川（大阪） | 4 | 浅香（新） | 2005-07-19 | 17:30 | 流心 | 晴 | 0.73 |  | 0.4 | 0.1 | 32.4 | 31.1 | 淡灰緑色透 | 下水処理弱 | 43
3 | 大和川（大阪） | 4 | 浅香（新） | 2005-07-19 | 23:30 | 流心 | 曇 | 0.76 |  | 0.4 | 0.1 | 29 | 28.9 | 淡灰緑色透 | 下水処理弱 | 45
3 | 大和川（大阪） | 4 | 浅香（新） | 2005-07-20 | 5:30 | 流心 | 曇 | 0.76 |  | 0.4 | 0.1 | 26 | 28 | 淡灰緑色透 | 下水処理弱 | 47
3 | 大和川（大阪） | 4 | 浅香（新） | [13 empty] | 8.2 |  | 3.3 | 8.6 | 11.2 | [46 empty] | 2.8
3 | 大和川（大阪） | 5 | 遠里小野橋 | 2005-07-19 | 12:00 | 流心 | 曇 | 0.74 |  | 0.5 | 0.1 | 33 | 31 | 淡灰緑色透 | 下水処理弱 | 52 |  | 9.6 |  |  |  |  | <0.001 |  | <0.001 |  | 0.001 |  |  | <0.0001 | <0.0001 | <0.0001 | <0.0001 | <0.0001 | <0.0001 | <0.0001 | <0.0001 | <0.0001 | <0.0001 |  |  |  | <0.0001 | <0.001 | 2.14 | 0.24 |  |  | 0.005 | 0.02 | 0.04 | <0.01 | <0.01 |  | 0.44 | 0.167 | 1.97 | 3.51 | 0.312 | 0.38 |  |  |  |  | 0.01 | 0.04 | 560 |  | 0.0004 | <0.0001 | <0.0001 | <0.0001 | [12 empty] | <0.0001 | <0.0001
3 | 大和川（大阪） | 5 | 遠里小野橋 | 2005-07-19 | 18:00 | 流心 | 曇 | 0.73 |  | 0.5 | 0.1 | 31.3 | 30.9 | 淡灰緑色透 | 下水処理弱 | 40
3 | 大和川（大阪） | 5 | 遠里小野橋 | 2005-07-20 | 0:00 | 流心 | 曇 | 0.76 |  | 0.5 | 0.1 | 29.6 | 28.3 | 淡灰緑色透 | 下水処理弱 | 47
3 | 大和川（大阪） | 5 | 遠里小野橋 | 2005-07-20 | 6:00 | 流心 | 曇 | 0.76 |  | 0.5 | 0.1 | 26.5 | 27.4 | 淡灰緑色透 | 下水処理弱 | 52
3 | 大和川（大阪） | 5 | 遠里小野橋 | [13 empty] | 8.1 |  | 4.7 | 8.8 | 11.3 | [46 empty] | 2.9
各水質調査地点において１日４回測定している地点について、表の
一番下段の行は１日に測定した試料を混合して分析した数値です。