## 17_08
〈表の見方〉
調査河川ｺｰﾄﾞ | 調査河川名 | 地点ｺｰﾄﾞ | 地点名 | 採水日 | 採水時刻 | 採水位置 | 天候 | 水位 | 流量 | 全水深 | 採水水深 | 気温 | 水温 | 外観１（水の色相） | 臭気（冷時） | 透視度
2 | 大和川（奈良） | 2 | 上吐田橋 | 2005-12-08 | 10:00 | 流心 | 晴 | -0.72 | 0.35 | 0.5 | 0.1 | 7.6 | 6.2 | 淡緑褐色透 | 無臭 | 28
2 | 大和川（奈良） | 2 | 上吐田橋 | 2005-12-08 | 16:00 | 流心 | 曇 | -0.74 |  | 0.5 | 0.1 | 7.7 | 6.2 | 淡緑褐色透 | 無臭 | 32
2 | 大和川（奈良） | 2 | 上吐田橋 | 2005-12-08 | 22:00 | 流心 | 晴 | -0.73 |  | 0.5 | 0.1 | 3.5 | 5.7 | 淡緑褐色透 | 無臭 | 24
2 | 大和川（奈良） | 2 | 上吐田橋 | 2005-12-09 | 4:00 | 流心 | 晴 | -0.75 |  | 0.5 | 0.1 | 2 | 6 | 淡緑褐色透 | 無臭 | 23
2 | 大和川（奈良） | 2 | 上吐田橋
調査河川ｺｰﾄﾞ | 調査河川名 | 地点ｺｰﾄﾞ | 地点名 | 採水日 | 採水時刻 | 採水位置 | 天候 | 水位 | 流量 | 全水深 | 採水水深 | 気温 | 水温 | 外観１（水の色相） | 臭気（冷時） | 透視度 | ｐＨ | ＤＯ | ＢＯＤ | ＣＯＤ | ＳＳ | 大腸菌群数 | カドミウム | 全シアン | 鉛 | クロム（六価） | ヒ素 | 総水銀 | ＰＣＢ | ﾄﾘｸﾛﾛｴﾁﾚﾝ | ﾃﾄﾗｸﾛﾛｴﾁﾚﾝ | 四塩化炭素 | ｼﾞｸﾛﾛﾒﾀﾝ | 1.2-ｼﾞｸﾛﾛｴﾀﾝ | 1.1.1-ﾄﾘｸﾛﾛｴﾀﾝ | 1.1.2-ﾄﾘｸﾛﾛｴﾀﾝ | 1.1-ｼﾞｸﾛﾛｴﾁﾚﾝ | ｼｽ-1.2-ｼﾞｸﾛﾛｴﾁﾚﾝ | 1.3-ｼﾞｸﾛﾛﾌﾟﾛﾍﾟﾝ(D-D) | チウラム | シマジン（ＣＡＴ） | ﾁｵﾍﾞﾝｶﾙﾌﾞ(ﾍﾞﾝﾁｵｶｰﾌﾞ) | ベンゼン | セレン | 硝酸及び亜硝酸性窒素 | ふっ素 | ほう素 | フェノール類 | 銅 | 亜鉛 | 溶解性鉄 | 溶解性マンガン | 総クロム | n-ﾍｷｻﾝ抽出物質 | アンモニウム態窒素 | 亜硝酸態窒素 | 硝酸態窒素 | 総窒素 | オルトリン酸態リン | 総リン | ＴＯＣ | 電気伝導度 | 塩化物イオン | マンガン | ニッケル | 陰ｲｵﾝ界面活性剤 | 糞便性大腸菌群 | ＡＴＵ－ＢＯＤ | クロロホルム | ﾄﾗﾝｽ-1.2-ｼﾞｸﾛﾛｴﾁﾚﾝ | 1.2-ｼﾞｸﾛﾛﾌﾟﾛﾊﾟﾝ | p-ｼﾞｸﾛﾛﾍﾞﾝｾﾞﾝ | イソキサチオン | ダイアジノン | ﾌｪﾆﾄﾛﾁｵﾝ(MEP) | イソプロチオラン | オキシン銅 | ｸﾛﾛﾀﾛﾆﾙ(TPN) | プロピザミド | ＥＰＮ | ｼﾞｸﾛﾙﾎﾞｽ(DDVP) | ﾌｪﾉﾌﾞｶﾙﾌﾞ(BPMC) | ｲﾌﾟﾛﾍﾞﾝﾎｽ(IBP) | ｸﾛﾙﾆﾄﾛﾌｪﾝ(CNP) | トルエン | キシレン | フタル酸ｼﾞｴﾁﾙﾍｷｼﾙ
[8 empty] | m | m3/sec | m | m | ℃ | ℃ |  |  | cm |  | mg/l | mg/l | mg/l | mg/l | MPN/100ml | mg/l | mg/l | mg/l | mg/l | mg/l | mg/l | mg/l | mg/l | mg/l | mg/l | mg/l | mg/l | mg/l | mg/l | mg/l | mg/l | mg/l | mg/l | mg/l | mg/l | mg/l | mg/l | mg/l | mg/l | mg/l | mg/l | mg/l | mg/l | mg/l | mg/l | mg/l | mg/l | mg/l | mg/l | mg/l | mg/l | mg/l | mg/l | mg/l | mS/m | mg/l | mg/l | mg/l | mg/l | 個/100ml | mg/l | mg/l | mg/l | mg/l | mg/l | mg/l | mg/l | mg/l | mg/l | mg/l | mg/l | mg/l | mg/l | mg/l | mg/l | mg/l | mg/l | mg/l | mg/l | mg/l
2 | 大和川（奈良） | 1 | 井筒橋 | 2005-08-08 | 9:30 | 流心 | 晴 | -0.35 |  | 0.5 | 0.1 | 31.5 | 31.8 | 淡緑褐色透 | 無臭 | 23 | 8.8 | 11.3 | 7.3 | 17.2 | 25 | 46000 | <0.001 | <0.1 | 0.001 | <0.01 | 0.001 | <0.0005 | [15 empty] | <0.001 | 0.73 | 0.16 | 0.04 |  | 0.006 | 0.01 |  |  | <0.01 |  | 0.01 | 0.088 | 0.64 | 2.51 |  | 0.361 |  | 25.3 | 23.6 |  | 0.002 | 0.07 | 300
2 | 大和川（奈良） | 2 | 上吐田橋 | 2005-08-08 | 10:00 | 流心 | 晴 | -0.84 |  | 0.4 | 0.1 | 33.9 | 31.9 | 淡緑褐色透 | 無臭 | 28 |  | 9.5 |  |  |  | 23000 | <0.001 | <0.1 | <0.001 | <0.01 | 0.001 | <0.0005 | [15 empty] | <0.001 | 0.02 | 0.24 | 0.03 |  | 0.005 | 0.006 |  |  | <0.01 |  | 0.02 | 0.003 | 0.02 | 1.68 |  | 0.312 |  | 18.5 | 12.2 |  | 0.001 | 0.04 | 140
2 | 大和川（奈良） | 2 | 上吐田橋 | 2005-08-08 | 16:00 | 流心 | 晴 | -0.84 |  | 0.4 | 0.1 | 31 | 31.1 | 淡緑褐色透 | 無臭 | 23
2 | 大和川（奈良） | 2 | 上吐田橋 | 2005-08-08 | 22:00 | 流心 | 晴 | -0.84 |  | 0.4 | 0.1 | 28.3 | 29.9 | 淡緑褐色透 | 無臭 | 25
2 | 大和川（奈良） | 2 | 上吐田橋 | 2005-08-09 | 4:00 | 流心 | 晴 | -0.84 |  | 0.4 | 0.1 | 25.5 | 30 | 淡緑褐色透 | 無臭 | 30
2 | 大和川（奈良） | 2 | 上吐田橋 | [13 empty] | 9.1 |  | 8.4 | 15.6 | 18.9 | [46 empty] | 7.5
2 | 大和川（奈良） | 3 | 太子橋 | 2005-08-08 | 10:30 | 流心 | 晴 | 0.11 |  | 0.4 | 0.1 | 34 | 32.2 | 淡緑褐色透 | 下水処理弱 | 25 |  | 9.1 |  |  |  | 170000 | <0.001 | <0.1 | 0.001 | <0.01 | 0.001 | <0.0005 | [15 empty] | <0.001 | 2.98 | 0.15 | 0.05 |  | 0.007 | 0.024 | 0.06 | <0.01 | <0.01 |  | 0.4 | 0.194 | 2.79 | 5.2 |  | 0.67 |  | 32.5 | 39.3 |  | 0.002 | 0.05 | 3500
2 | 大和川（奈良） | 3 | 太子橋 | 2005-08-08 | 16:30 | 流心 | 晴 | 0.15 |  | 0.4 | 0.1 | 31.3 | 31.1 | 淡緑褐色透 | 下水処理弱 | 30
2 | 大和川（奈良） | 3 | 太子橋 | 2005-08-08 | 22:30 | 流心 | 晴 | 0.2 |  | 0.5 | 0.1 | 28.6 | 30.1 | 淡緑褐色透 | 下水処理弱 | 28
2 | 大和川（奈良） | 3 | 太子橋 | 2005-08-09 | 4:30 | 流心 | 晴 | 0.1 |  | 0.4 | 0.1 | 24.5 | 28.4 | 淡緑褐色透 | 下水処理弱 | 26
2 | 大和川（奈良） | 3 | 太子橋 | [13 empty] | 7.6 |  | 9.7 | 14.4 | 21.4 | [46 empty] | 5.1
2 | 大和川（奈良） | 4 | 小柳橋 | 2005-08-08 | 12:30 | 流心 | 晴 | -0.17 |  | 0.2 | 0.1 | 34 | 33.5 | 淡緑褐色透 | 無臭 | >100 | 8.2 | 10 | 1.9 | 4.5 | 2.8 | 33000 | <0.001 | <0.1 | <0.001 | <0.01 | 0.001 | <0.0005 | <0.0005 | <0.0001 | <0.0001 | <0.0001 | <0.0001 | <0.0001 | <0.0001 | <0.0001 | <0.0001 | <0.0001 | <0.0001 | <0.0002 | <0.0001 | <0.0001 | <0.0001 | <0.001 | 0.77 | 0.13 | 0.07 | <0.005 | 0.003 | 0.002 | 0.04 | 0.02 | <0.01 |  | 0 | 0.014 | 0.76 | 1.39 | 0.099 | 0.155 |  | 22.8 | 18 |  | <0.001 | 0.02 | 1300 |  | <0.0001 | <0.0001 | <0.0001 | <0.0001 | <0.0001 | <0.0001 | <0.0001 | <0.0001 | <0.001 | <0.0001 | <0.0001 | <0.0001 | <0.0001 | <0.0001 | 0.0006 | <0.0001 | <0.0001 | <0.0001
2 | 大和川（奈良） | 5 | 保橋 | 2005-08-08 | 12:45 | 流心 | 晴 | 0.63 |  | 0.8 | 0.2 | 35 | 30.7 | 淡緑褐色透 | 無臭 | 92 | 7.6 | 7.8 | 2.8 | 8.6 | 3.6 | 79000 | <0.001 | <0.1 | <0.001 | <0.01 | 0.002 | <0.0005 | [15 empty] | <0.001 | 3.01 | 0.21 | 0.13 |  | 0.004 | 0.018 | 0.08 | 0.04 | <0.01 |  | 0.42 | 0.139 | 2.87 | 4.17 |  | 0.877 |  | 38.3 | 58.6 |  | 0.001 | 0.04 | 2000
2 | 大和川（奈良） | 6 | 御幸大橋 | 2005-08-08 | 11:00 | 流心 | 晴 | 0.18 |  | 0.7 | 0.1 | 34.2 | 32 | 淡緑褐色透 | 無臭 | 38 |  | 8.6 |  |  |  | 79000 | <0.001 | <0.1 | 0.001 | <0.01 | 0.001 | <0.0005 | [15 empty] | <0.001 | 2.14 | 0.19 | 0.06 |  | 0.006 | 0.016 | 0.07 | <0.01 | <0.01 |  | 0.24 | 0.125 | 2.01 | 3.56 |  | 0.505 |  | 28.4 | 31.9 |  | 0.001 | 0.04 | 1400
2 | 大和川（奈良） | 6 | 御幸大橋 | 2005-08-08 | 17:00 | 流心 | 晴 | 0.17 |  | 0.7 | 0.1 | 32 | 31 | 淡緑褐色透 | 無臭 | 47
2 | 大和川（奈良） | 6 | 御幸大橋 | 2005-08-08 | 23:00 | 流心 | 晴 | 0.17 |  | 0.7 | 0.1 | 29 | 30.3 | 淡緑褐色透 | 無臭 | 50
2 | 大和川（奈良） | 6 | 御幸大橋 | 2005-08-09 | 5:00 | 流心 | 晴 | 0.17 |  | 0.7 | 0.1 | 24.4 | 28.5 | 淡緑褐色透 | 無臭 | 60
2 | 大和川（奈良） | 6 | 御幸大橋 | [13 empty] | 7.5 |  | 5 | 9.5 | 10.3 | [46 empty] | 3.5
2 | 大和川（奈良） | 7 | 藤井 | 2005-08-08 | 12:00 | 流心 | 晴 | 1.18 |  | 0.6 | 0.1 | 34.7 | 32 | 淡緑褐色透 | 無臭 | 40 |  | 8.6 |  |  |  | 230000 | <0.001 | <0.1 | <0.001 | <0.01 | 0.001 | <0.0005 | <0.0005 | <0.0001 | <0.0001 | <0.0001 | <0.0001 | <0.0001 | <0.0001 | <0.0001 | <0.0001 | <0.0001 | <0.0001 | <0.0002 | <0.0001 | <0.0001 | <0.0001 | <0.001 | 2.41 | 0.19 | 0.07 | <0.005 | 0.005 | 0.015 | 0.07 | <0.01 | <0.01 |  | 0.14 | 0.124 | 2.29 | 3.41 | 0.413 | 0.53 |  | 30.4 | 36.3 | 0.06 | 0.001 | 0.05 | 4700 |  | 0.0002 | <0.0001 | <0.0001 | <0.0001 | <0.0001 | 0.0002 | <0.0001 | 0.0011 | <0.001 | <0.0001 | <0.0001 | <0.0001 | <0.0001 | <0.0001 | 0.0023 | <0.0001 | <0.0001 | <0.0001
2 | 大和川（奈良） | 7 | 藤井 | 2005-08-08 | 18:00 | 流心 | 晴 | 1.16 |  | 0.6 | 0.1 | 33 | 32.2 | 淡緑褐色透 | 無臭 | 50
2 | 大和川（奈良） | 7 | 藤井 | 2005-08-09 | 0:00 | 流心 | 晴 | 1.16 |  | 0.6 | 0.1 | 28.2 | 31.5 | 淡緑褐色透 | 無臭 | 54
2 | 大和川（奈良） | 7 | 藤井 | 2005-08-09 | 6:00 | 流心 | 晴 | 1.16 |  | 0.6 | 0.1 | 24.9 | 28.1 | 淡緑褐色透 | 無臭 | 52
2 | 大和川（奈良） | 7 | 藤井 | [13 empty] | 7.7 |  | 4 | 9.2 | 12.9 | [46 empty] | 2.8
2 | 大和川（奈良） | 8 | 額田部高橋 | 2005-08-08 | 13:00 | 流心 | 晴 | 0.11 |  | 0.5 | 0.1 | 35 | 33.2 | 淡黄緑色濁 | 藻臭弱 | 18 | 9.8 | 16.4 | 9.6 | 23 | 33 | 4900 | <0.001 | <0.1 | 0.001 | <0.01 | 0.001 | <0.0005 | <0.0005 | <0.0001 | <0.0001 | <0.0001 | <0.0001 | <0.0001 | <0.0001 | <0.0001 | <0.0001 | <0.0001 | <0.0001 | <0.0002 | <0.0001 | <0.0001 | <0.0001 | <0.001 | 0.7 | 0.18 | 0.03 | <0.005 | 0.006 | 0.008 | 0.08 | <0.01 | <0.01 |  | 0 | 0.077 | 0.62 | 3.15 | 0.063 | 0.363 |  | 26.2 | 24.4 |  | 0.002 | 0.06 | 500 |  | 0.0001 | <0.0001 | <0.0001 | <0.0001 | <0.0001 | 0.0003 | <0.0001 | <0.0001 | <0.001 | <0.0001 | <0.0001 | <0.0001 | <0.0001 | <0.0001 | 0.005 | <0.0001 | <0.0001 | <0.0001
2 | 大和川（奈良） | 9 | 郡界橋 | 2005-08-08 | 9:00 | 流心 | 晴 | -0.95 |  | 0.5 | 0.1 | 31 | 30.8 | 淡緑褐色透 | 無臭 | 51 | 8.2 | 9.8 | 3.4 | 10.2 | 7 | 23000 | <0.001 | <0.1 | <0.001 | <0.01 | 0.001 | <0.0005 | [15 empty] | <0.001 | 0.69 | 0.18 | 0.04 |  | 0.01 | 0.008 |  |  | <0.01 |  | 0.35 | 0.06 | 0.63 | 1.87 |  | 0.501 |  | 34 | 30.6 |  | 0.002 | 0.1 | 1100
3 | 大和川（大阪） | 1 | 国豊橋 | 2005-08-08 | 10:00 | 流心 | 晴 | -0.06 |  | 0.5 | 0.1 | 33.7 | 30.4 | 淡灰緑色透 | 無臭 | 46 |  | 7.6 |  |  |  |  | <0.001 | <0.1 | 0.001 | <0.01 | 0.001 | <0.0005 | [15 empty] | <0.001 | 2.59 | 0.19 | 0.08 |  | 0.007 | 0.021 |  |  | <0.01 |  | 0.08 | 0.117 | 2.47 | 3.55 | 0.384 | 0.513 |  |  |  |  | 0.002 | 0.04 | 3100
3 | 大和川（大阪） | 1 | 国豊橋 | 2005-08-08 | 16:00 | 流心 | 晴 | -0.12 |  | 0.5 | 0.1 | 33.6 | 32.3 | 淡灰緑色透 | 無臭 | 48
3 | 大和川（大阪） | 1 | 国豊橋 | 2005-08-08 | 22:00 | 流心 | 曇 | -0.13 |  | 0.5 | 0.1 | 27.9 | 31.5 | 淡灰緑色透 | 無臭 | 33
3 | 大和川（大阪） | 1 | 国豊橋 | 2005-08-09 | 4:00 | 流心 | 曇 | -0.13 |  | 0.5 | 0.1 | 25 | 28.8 | 淡灰緑色透 | 無臭 | 34
3 | 大和川（大阪） | 1 | 国豊橋 | [13 empty] | 7.8 |  | 3.5 | 9.8 | 17.7 | [46 empty] | 2.9
3 | 大和川（大阪） | 2 | 石川橋 | 2005-08-08 | 10:20 | 流心 | 晴 | -0.57 |  | 0.3 | 0.1 | 33.1 | 29.9 | 淡灰緑色透 | 無臭 | 57 |  | 9.2 |  |  |  | 33000 | <0.001 | <0.1 | 0.001 | <0.01 | 0.001 | <0.0005 | <0.0005 | <0.0001 | <0.0001 | <0.0001 | <0.0001 | <0.0001 | <0.0001 | <0.0001 | <0.0001 | <0.0001 | <0.0001 | <0.0002 | <0.0001 | <0.0001 | <0.0001 | <0.001 | 1 | 0.17 | 0.19 | <0.005 | 0.004 | 0.006 | 0.04 | <0.01 | <0.01 | <0.5 | 0.01 | 0.018 | 0.98 | 1.42 | 0.089 | 0.142 |  |  |  |  | 0.001 | 0.02 | 1600 |  | <0.0001 | <0.0001 | <0.0001 | <0.0001 | <0.0001 | <0.0001 | <0.0001 | 0.002 | <0.001 | <0.0001 | <0.0001 | <0.0001 | <0.0001 | <0.0001 | <0.0001 | <0.0001 | <0.0001 | <0.0001 | 0.0002
3 | 大和川（大阪） | 2 | 石川橋 | 2005-08-08 | 16:20 | 流心 | 晴 | -0.61 |  | 0.3 | 0.1 | 33.5 | 31.7 | 淡灰緑色透 | 無臭 | 60
3 | 大和川（大阪） | 2 | 石川橋 | 2005-08-08 | 22:20 | 流心 | 曇 | -0.61 |  | 0.3 | 0.1 | 29.4 | 28.3 | 淡灰緑色透 | 無臭 | 66
3 | 大和川（大阪） | 2 | 石川橋 | 2005-08-09 | 4:20 | 流心 | 曇 | -0.61 |  | 0.3 | 0.1 | 25.4 | 26 | 淡灰緑色透 | 無臭 | 62
3 | 大和川（大阪） | 2 | 石川橋 | [13 empty] | 7.8 |  | 2 | 5 | 7.2
3 | 大和川（大阪） | 3 | 河内橋 | 2005-08-08 | 10:40 | 流心 | 晴 | -2.23 |  | 0.4 | 0.1 | 32.7 | 30.6 | 淡灰緑色透 | 無臭 | 36 |  | 8.5 |  |  |  |  | <0.001 | <0.1 | 0.001 | <0.01 | 0.001 | <0.0005 | <0.0005 | <0.0001 | <0.0001 | <0.0001 | <0.0001 | <0.0001 | <0.0001 | <0.0001 | <0.0001 | <0.0001 | <0.0001 | <0.0002 | <0.0001 | <0.0001 | <0.0001 | <0.001 | 2.39 | 0.19 | 0.08 | <0.005 | 0.006 | 0.016 | 0.05 | 0.01 | <0.01 | <0.5 | 0.03 | 0.089 | 2.3 | 3.21 | 0.346 | 0.451 |  |  |  |  | 0.001 | 0.04 | 2500 |  | 0.0001 | <0.0001 | <0.0001 | <0.0001 | <0.0001 | 0.0001 | <0.0001 | 0.0012 | <0.001 | <0.0001 | <0.0001 | <0.0001 | <0.0001 | <0.0001 | 0.0019 | <0.0001 | <0.0001 | <0.0001 | 0.0002
3 | 大和川（大阪） | 3 | 河内橋 | 2005-08-08 | 16:40 | 流心 | 晴 | -2.28 |  | 0.4 | 0.1 | 33.1 | 32.4 | 淡灰緑色透 | 無臭 | 36
3 | 大和川（大阪） | 3 | 河内橋 | 2005-08-08 | 22:40 | 流心 | 曇 | -2.3 |  | 0.4 | 0.1 | 29.3 | 31.1 | 淡灰緑色透 | 無臭 | 32
3 | 大和川（大阪） | 3 | 河内橋 | 2005-08-09 | 4:40 | 流心 | 曇 | -2.29 |  | 0.4 | 0.1 | 25.1 | 29.1 | 淡灰緑色透 | 無臭 | 37
3 | 大和川（大阪） | 3 | 河内橋 | [13 empty] | 7.9 |  | 3.6 | 9.4 | 16 | [46 empty] | 2.9
3 | 大和川（大阪） | 4 | 浅香（新） | 2005-08-08 | 11:30 | 流心 | 晴 | 0.71 |  | 0.3 | 0.1 | 33 | 32.5 | 淡灰緑色透 | 下水処理弱 | 31 |  | 9.8 |  |  |  |  | <0.001 | <0.1 | 0.001 | <0.01 | 0.001 | <0.0005 | <0.0005 | <0.0001 | <0.0001 | <0.0001 | <0.0001 | <0.0001 | <0.0001 | <0.0001 | <0.0001 | <0.0001 | <0.0001 | <0.0002 | <0.0001 | <0.0001 | <0.0001 | <0.001 | 1.98 | 0.2 | 0.09 | <0.005 | 0.006 | 0.015 | 0.05 | <0.01 | <0.01 | <0.5 | 0.01 | 0.039 | 1.94 | 2.86 | 0.359 | 0.482 |  |  |  |  | 0.002 | 0.03 | 1500 |  | 0.0001 | <0.0001 | <0.0001 | <0.0001 | <0.0001 | 0.0003 | <0.0001 | 0.0011 | <0.001 | <0.0001 | <0.0001 | <0.0001 | <0.0001 | <0.0001 | 0.0018 | <0.0001 | <0.0001 | <0.0001
3 | 大和川（大阪） | 4 | 浅香（新） | 2005-08-08 | 17:30 | 流心 | 晴 | 0.68 |  | 0.3 | 0.1 | 32.1 | 32.4 | 淡灰緑色透 | 下水処理弱 | 28
3 | 大和川（大阪） | 4 | 浅香（新） | 2005-08-08 | 23:30 | 流心 | 曇 | 0.67 |  | 0.3 | 0.1 | 28.6 | 30.2 | 淡灰緑色透 | 下水処理弱 | 31
3 | 大和川（大阪） | 4 | 浅香（新） | 2005-08-09 | 5:30 | 流心 | 曇 | 0.66 |  | 0.3 | 0.1 | 27.2 | 28.6 | 淡灰緑色透 | 下水処理弱 | 30
3 | 大和川（大阪） | 4 | 浅香（新） | [13 empty] | 8 |  | 3.1 | 9.4 | 16.6 | [46 empty] | 2.8
3 | 大和川（大阪） | 5 | 遠里小野橋 | 2005-08-08 | 12:00 | 流心 | 晴 | 0.71 |  | 0.5 | 0.1 | 33.3 | 32.7 | 淡灰緑色透 | 下水処理弱 | 37 |  | 8.7 |  |  |  |  | <0.001 | <0.1 | 0.001 | <0.01 | 0.001 | <0.0005 | <0.0005 | <0.0001 | <0.0001 | <0.0001 | <0.0001 | <0.0001 | <0.0001 | <0.0001 | <0.0001 | <0.0001 | <0.0001 | <0.0002 | <0.0001 | <0.0001 | <0.0001 | <0.001 | 2.72 | 0.2 | 0.09 | <0.005 | 0.007 | 0.026 | 0.05 | <0.01 | <0.01 | <0.5 | 0.71 | 0.196 | 2.52 | 4.3 | 0.332 | 0.444 |  |  |  | 0.06 | 0.006 | 0.04 | 880 |  | 0.0003 | <0.0001 | <0.0001 | <0.0001 | <0.0001 | 0.0002 | <0.0001 | 0.0008 | <0.001 | <0.0001 | <0.0001 | <0.0001 | <0.0001 | <0.0001 | 0.0013 | <0.0001 | <0.0001 | <0.0001
3 | 大和川（大阪） | 5 | 遠里小野橋 | 2005-08-08 | 18:00 | 流心 | 晴 | 0.68 |  | 0.5 | 0.1 | 31.8 | 31.9 | 淡灰緑色透 | 下水処理弱 | 32
3 | 大和川（大阪） | 5 | 遠里小野橋 | 2005-08-09 | 0:00 | 流心 | 曇 | 0.67 |  | 0.5 | 0.1 | 27.6 | 29.4 | 淡灰緑色透 | 下水処理弱 | 30
3 | 大和川（大阪） | 5 | 遠里小野橋 | 2005-08-09 | 6:00 | 流心 | 曇 | 0.66 |  | 0.5 | 0.1 | 27 | 28.3 | 淡灰緑色透 | 下水処理弱 | 34
3 | 大和川（大阪） | 5 | 遠里小野橋 | [13 empty] | 7.8 |  | 5.9 | 9.6 | 16.9 | [46 empty] | 3.1
各水質調査地点において１日４回測定している地点について、表の
一番下段の行は１日に測定した試料を混合して分析した数値です。