## 17_09
〈表の見方〉
調査河川ｺｰﾄﾞ | 調査河川名 | 地点ｺｰﾄﾞ | 地点名 | 採水日 | 採水時刻 | 採水位置 | 天候 | 水位 | 流量 | 全水深 | 採水水深 | 気温 | 水温 | 外観１（水の色相） | 臭気（冷時） | 透視度
2 | 大和川（奈良） | 2 | 上吐田橋 | 2005-12-08 | 10:00 | 流心 | 晴 | -0.72 | 0.35 | 0.5 | 0.1 | 7.6 | 6.2 | 淡緑褐色透 | 無臭 | 28
2 | 大和川（奈良） | 2 | 上吐田橋 | 2005-12-08 | 16:00 | 流心 | 曇 | -0.74 |  | 0.5 | 0.1 | 7.7 | 6.2 | 淡緑褐色透 | 無臭 | 32
2 | 大和川（奈良） | 2 | 上吐田橋 | 2005-12-08 | 22:00 | 流心 | 晴 | -0.73 |  | 0.5 | 0.1 | 3.5 | 5.7 | 淡緑褐色透 | 無臭 | 24
2 | 大和川（奈良） | 2 | 上吐田橋 | 2005-12-09 | 4:00 | 流心 | 晴 | -0.75 |  | 0.5 | 0.1 | 2 | 6 | 淡緑褐色透 | 無臭 | 23
2 | 大和川（奈良） | 2 | 上吐田橋
調査河川ｺｰﾄﾞ | 調査河川名 | 地点ｺｰﾄﾞ | 地点名 | 採水日 | 採水時刻 | 採水位置 | 天候 | 水位 | 流量 | 全水深 | 採水水深 | 気温 | 水温 | 外観１（水の色相） | 臭気（冷時） | 透視度 | ｐＨ | ＤＯ | ＢＯＤ | ＣＯＤ | ＳＳ | 大腸菌群数 | カドミウム | 全シアン | 鉛 | クロム（六価） | ヒ素 | 総水銀 | ＰＣＢ | ﾄﾘｸﾛﾛｴﾁﾚﾝ | ﾃﾄﾗｸﾛﾛｴﾁﾚﾝ | 四塩化炭素 | ｼﾞｸﾛﾛﾒﾀﾝ | 1.2-ｼﾞｸﾛﾛｴﾀﾝ | 1.1.1-ﾄﾘｸﾛﾛｴﾀﾝ | 1.1.2-ﾄﾘｸﾛﾛｴﾀﾝ | 1.1-ｼﾞｸﾛﾛｴﾁﾚﾝ | ｼｽ-1.2-ｼﾞｸﾛﾛｴﾁﾚﾝ | 1.3-ｼﾞｸﾛﾛﾌﾟﾛﾍﾟﾝ(D-D) | チウラム | シマジン（ＣＡＴ） | ﾁｵﾍﾞﾝｶﾙﾌﾞ(ﾍﾞﾝﾁｵｶｰﾌﾞ) | ベンゼン | セレン | 硝酸及び亜硝酸性窒素 | ふっ素 | ほう素 | フェノール類 | 銅 | 亜鉛 | 溶解性鉄 | 溶解性マンガン | 総クロム | n-ﾍｷｻﾝ抽出物質 | アンモニウム態窒素 | 亜硝酸態窒素 | 硝酸態窒素 | 総窒素 | オルトリン酸態リン | 総リン | ＴＯＣ | 電気伝導度 | 塩化物イオン | マンガン | ニッケル | 陰ｲｵﾝ界面活性剤 | 糞便性大腸菌群 | ＡＴＵ－ＢＯＤ | クロロホルム | ﾄﾗﾝｽ-1.2-ｼﾞｸﾛﾛｴﾁﾚﾝ | 1.2-ｼﾞｸﾛﾛﾌﾟﾛﾊﾟﾝ | p-ｼﾞｸﾛﾛﾍﾞﾝｾﾞﾝ | イソキサチオン | ダイアジノン | ﾌｪﾆﾄﾛﾁｵﾝ(MEP) | イソプロチオラン | オキシン銅 | ｸﾛﾛﾀﾛﾆﾙ(TPN) | プロピザミド | ＥＰＮ | ｼﾞｸﾛﾙﾎﾞｽ(DDVP) | ﾌｪﾉﾌﾞｶﾙﾌﾞ(BPMC) | ｲﾌﾟﾛﾍﾞﾝﾎｽ(IBP) | ｸﾛﾙﾆﾄﾛﾌｪﾝ(CNP) | トルエン | キシレン | フタル酸ｼﾞｴﾁﾙﾍｷｼﾙ
[8 empty] | m | m3/sec | m | m | ℃ | ℃ |  |  | cm |  | mg/l | mg/l | mg/l | mg/l | MPN/100ml | mg/l | mg/l | mg/l | mg/l | mg/l | mg/l | mg/l | mg/l | mg/l | mg/l | mg/l | mg/l | mg/l | mg/l | mg/l | mg/l | mg/l | mg/l | mg/l | mg/l | mg/l | mg/l | mg/l | mg/l | mg/l | mg/l | mg/l | mg/l | mg/l | mg/l | mg/l | mg/l | mg/l | mg/l | mg/l | mg/l | mg/l | mg/l | mg/l | mS/m | mg/l | mg/l | mg/l | mg/l | 個/100ml | mg/l | mg/l | mg/l | mg/l | mg/l | mg/l | mg/l | mg/l | mg/l | mg/l | mg/l | mg/l | mg/l | mg/l | mg/l | mg/l | mg/l | mg/l | mg/l | mg/l
2 | 大和川（奈良） | 2 | 上吐田橋 | 2005-09-13 | 10:00 | 流心 | 晴 | -0.61 |  | 0.6 | 0.1 | 32.7 | 30.6 | 淡緑褐色透 | 無臭 | 55 |  | 8.9 |  |  |  | 49000 | [44 empty] | 2200
2 | 大和川（奈良） | 2 | 上吐田橋 | 2005-09-13 | 16:00 | 流心 | 晴 | -0.61 |  | 0.6 | 0.1 | 32.4 | 29.9 | 淡緑褐色透 | 無臭 | 53
2 | 大和川（奈良） | 2 | 上吐田橋 | 2005-09-13 | 22:00 | 流心 | 晴 | -0.61 |  | 0.6 | 0.1 | 27.9 | 29.5 | 淡緑褐色透 | 無臭 | 50
2 | 大和川（奈良） | 2 | 上吐田橋 | 2005-09-14 | 4:00 | 流心 | 晴 | -0.61 |  | 0.6 | 0.1 | 24.9 | 26.4 | 淡緑褐色透 | 無臭 | 49
2 | 大和川（奈良） | 2 | 上吐田橋 | [13 empty] | 7.8 |  | 1.8 | 6.8 | 9.8 | [46 empty] | 1.8
2 | 大和川（奈良） | 3 | 太子橋 | 2005-09-13 | 10:30 | 流心 | 晴 | 0.28 |  | 0.5 | 0.1 | 33 | 30.1 | 淡緑褐色透 | 下水処理弱 | 41 |  | 8.6 |  |  |  | 170000 | [44 empty] | 18000
2 | 大和川（奈良） | 3 | 太子橋 | 2005-09-13 | 16:30 | 流心 | 晴 | 0.28 |  | 0.5 | 0.1 | 32 | 29.9 | 淡緑褐色透 | 下水処理弱 | 44
2 | 大和川（奈良） | 3 | 太子橋 | 2005-09-13 | 22:30 | 流心 | 晴 | 0.3 |  | 0.5 | 0.1 | 28.3 | 29.7 | 淡緑褐色透 | 下水処理弱 | 41
2 | 大和川（奈良） | 3 | 太子橋 | 2005-09-14 | 4:30 | 流心 | 晴 | 0.3 |  | 0.5 | 0.1 | 24.3 | 28.7 | 淡緑褐色透 | 下水処理弱 | 42
2 | 大和川（奈良） | 3 | 太子橋 | [13 empty] | 7.8 |  | 3.1 | 8.9 | 13.4 | [46 empty] | 2.6
2 | 大和川（奈良） | 4 | 小柳橋 | 2005-09-13 | 12:30 | 流心 | 晴 | 0 |  | 0.5 | 0.1 | 33.8 | 27.5 | 淡緑褐色透 | 無臭 | 72 | 8 | 8.6 | 2.1 | 5.1 | 5.8 | 110000 | <0.001 |  | <0.001 |  | 0.001 |  |  | <0.0001 | <0.0001 | <0.0001 | <0.0001 | <0.0001 | <0.0001 | <0.0001 | <0.0001 | <0.0001 | <0.0001 |  |  |  | <0.0001 | <0.001 | 1.15 | 0.14 |  |  | 0.003 | 0.005 | 0.09 | 0.01 | <0.01 |  | 0.06 | 0.036 | 1.11 | 1.6 | 0.168 | 0.204 |  | 19.3 | 17.5 |  | 0.001 | 0.01 | 2200 |  | <0.0001 | <0.0001 | <0.0001 | <0.0001 | [12 empty] | <0.0001 | <0.0001
2 | 大和川（奈良） | 6 | 御幸大橋 | 2005-09-13 | 11:00 | 流心 | 晴 | 0.33 |  | 0.8 | 0.2 | 33.5 | 28.7 | 淡緑褐色透 | 無臭 | 55 |  | 8.3 |  |  |  | 330000 | [44 empty] | 11000
2 | 大和川（奈良） | 6 | 御幸大橋 | 2005-09-13 | 17:00 | 流心 | 晴 | 0.33 |  | 0.8 | 0.2 | 31.3 | 29.5 | 淡緑褐色透 | 無臭 | 47
2 | 大和川（奈良） | 6 | 御幸大橋 | 2005-09-13 | 23:00 | 流心 | 晴 | 0.33 |  | 0.8 | 0.2 | 27.5 | 28.3 | 淡緑褐色透 | 無臭 | 50
2 | 大和川（奈良） | 6 | 御幸大橋 | 2005-09-14 | 5:00 | 流心 | 晴 | 0.33 |  | 0.8 | 0.2 | 25 | 27.5 | 淡緑褐色透 | 無臭 | 48
2 | 大和川（奈良） | 6 | 御幸大橋 | [13 empty] | 7.8 |  | 2.6 | 7.6 | 12.4 | [46 empty] | 2.3
2 | 大和川（奈良） | 7 | 藤井 | 2005-09-13 | 12:00 | 流心 | 晴 | 1.33 |  | 0.5 | 0.1 | 34.2 | 29 | 淡緑褐色透 | 無臭 | 57 |  | 8.6 |  |  |  | 49000 | <0.001 |  | <0.001 |  | 0.001 |  |  | <0.0001 | <0.0001 | <0.0001 | <0.0001 | <0.0001 | <0.0001 | <0.0001 | <0.0001 | <0.0001 | <0.0001 |  |  |  | <0.0001 | <0.001 | 1.68 | 0.17 |  |  | 0.004 | 0.01 | 0.11 | <0.01 | <0.01 |  | 0.06 | 0.051 | 1.63 | 2.3 | 0.318 | 0.389 |  | 22.9 | 24.7 |  | 0.001 | 0.02 | 6700 |  | <0.0001 | <0.0001 | <0.0001 | <0.0001 | [12 empty] | <0.0001 | <0.0001
2 | 大和川（奈良） | 7 | 藤井 | 2005-09-13 | 18:00 | 流心 | 晴 | 1.32 |  | 0.5 | 0.1 | 31.9 | 29.8 | 淡緑褐色透 | 無臭 | 57
2 | 大和川（奈良） | 7 | 藤井 | 2005-09-14 | 0:00 | 流心 | 晴 | 1.31 |  | 0.5 | 0.1 | 27.9 | 27.1 | 淡緑褐色透 | 無臭 | 57
2 | 大和川（奈良） | 7 | 藤井 | 2005-09-14 | 6:00 | 流心 | 晴 | 1.32 |  | 0.5 | 0.1 | 24.6 | 26.4 | 淡緑褐色透 | 無臭 | 62
2 | 大和川（奈良） | 7 | 藤井 | [13 empty] | 7.8 |  | 2.2 | 7.2 | 11.2 | [46 empty] | 2.1
2 | 大和川（奈良） | 8 | 額田部高橋 | 2005-09-13 | 13:00 | 流心 | 晴 | 0.19 |  | 0.6 | 0.1 | 34 | 29.7 | 淡緑褐色透 | 無臭 | 32 | 8 | 9.3 | 4.6 | 10.8 | 20 | 330000 | <0.001 |  | 0.001 |  | 0.001 |  |  | <0.0001 | <0.0001 | <0.0001 | <0.0001 | <0.0001 | <0.0001 | <0.0001 | <0.0001 | <0.0001 | <0.0001 |  |  |  | <0.0001 | <0.001 | 0.88 | 0.24 |  | <0.005 | 0.004 | 0.012 | 0.16 | 0.03 | <0.01 |  | 0.13 | 0.063 | 0.82 | 1.94 | 0.187 | 0.294 |  | 26.7 | 23.5 |  | 0.001 | 0.04 | 5100 |  | <0.0001 | <0.0001 | <0.0001 | <0.0001 | [12 empty] | <0.0001 | <0.0001
3 | 大和川（大阪） | 1 | 国豊橋 | 2005-09-13 | 10:00 | 流心 | 晴 | 0.09 |  | 0.7 | 0.1 | 33.8 | 27.6 | 淡灰緑色透 | 無臭 | 62 |  | 7.3 | [48 empty] | 8300
3 | 大和川（大阪） | 1 | 国豊橋 | 2005-09-13 | 16:00 | 流心 | 晴 | 0.06 |  | 0.7 | 0.1 | 33.4 | 30.7 | 淡灰緑色透 | 無臭 | 63
3 | 大和川（大阪） | 1 | 国豊橋 | 2005-09-13 | 22:00 | 流心 | 晴 | 0.06 |  | 0.7 | 0.1 | 28.6 | 28.9 | 淡灰緑色透 | 無臭 | 48
3 | 大和川（大阪） | 1 | 国豊橋 | 2005-09-14 | 4:00 | 流心 | 晴 | 0.04 |  | 0.7 | 0.1 | 25.1 | 26.7 | 淡灰緑色透 | 無臭 | 47
3 | 大和川（大阪） | 1 | 国豊橋 | [13 empty] | 7.9 |  | 2 | 6.9 | 10.6 | [46 empty] | 2
3 | 大和川（大阪） | 2 | 石川橋 | 2005-09-13 | 10:20 | 流心 | 晴 | -0.48 |  | 0.4 | 0.1 | 33.5 | 27 | 淡灰緑色透 | 無臭 | 72 |  | 9.1 |  |  |  | 170000 | <0.001 |  | 0.002 |  | <0.001 |  |  | <0.0001 | <0.0001 | <0.0001 | <0.0001 | <0.0001 | <0.0001 | <0.0001 | <0.0001 | <0.0001 | <0.0001 |  |  |  | <0.0001 | <0.001 | 1.53 | 0.15 |  |  | 0.003 | 0.008 | 0.03 | <0.01 | <0.01 |  | 0.03 | 0.063 | 1.47 | 1.95 | 0.1 | 0.133 |  |  |  |  | 0.002 | 0.01 | 4200 |  | <0.0001 | <0.0001 | <0.0001 | <0.0001 | [12 empty] | <0.0001 | <0.0001
3 | 大和川（大阪） | 2 | 石川橋 | 2005-09-13 | 16:20 | 流心 | 晴 | -0.47 |  | 0.4 | 0.1 | 33.1 | 29.6 | 淡灰緑色透 | 無臭 | 83
3 | 大和川（大阪） | 2 | 石川橋 | 2005-09-13 | 22:20 | 流心 | 晴 | -0.47 |  | 0.4 | 0.1 | 26.4 | 27.4 | 淡灰緑色透 | 無臭 | 63
3 | 大和川（大阪） | 2 | 石川橋 | 2005-09-14 | 4:20 | 流心 | 晴 | -0.47 |  | 0.4 | 0.1 | 25.2 | 25 | 淡灰緑色透 | 無臭 | 60
3 | 大和川（大阪） | 2 | 石川橋 | [13 empty] | 8 |  | 0.9 | 3.9 | 7.8
3 | 大和川（大阪） | 3 | 河内橋 | 2005-09-13 | 10:40 | 流心 | 晴 | -2.08 |  | 0.6 | 0.1 | 32.7 | 27.9 | 淡灰緑色透 | 無臭 | 58 |  | 8.1 |  |  |  |  | <0.001 |  | 0.001 |  | 0.001 |  |  | <0.0001 | <0.0001 | <0.0001 | <0.0001 | <0.0001 | <0.0001 | <0.0001 | <0.0001 | <0.0001 | <0.0001 |  |  |  | <0.0001 | <0.001 | 2.08 | 0.17 |  | <0.005 | 0.005 | 0.013 | 0.07 | <0.01 | <0.01 |  | 0.07 | 0.015 | 2.07 | 2.74 | 0.407 | 0.466 |  |  |  |  | 0.001 | 0.02 | 9600 |  | <0.0001 | <0.0001 | <0.0001 | <0.0001 | [12 empty] | <0.0001 | <0.0001
3 | 大和川（大阪） | 3 | 河内橋 | 2005-09-13 | 16:40 | 流心 | 晴 | -2.1 |  | 0.6 | 0.1 | 32.2 | 30.2 | 淡灰緑色透 | 無臭 | 57
3 | 大和川（大阪） | 3 | 河内橋 | 2005-09-13 | 22:40 | 流心 | 晴 | -2.1 |  | 0.6 | 0.1 | 27.7 | 28.7 | 淡灰緑色透 | 無臭 | 40
3 | 大和川（大阪） | 3 | 河内橋 | 2005-09-14 | 4:40 | 流心 | 晴 | -2.11 |  | 0.6 | 0.1 | 25.4 | 26.3 | 淡灰緑色透 | 無臭 | 41
3 | 大和川（大阪） | 3 | 河内橋 | [13 empty] | 7.9 |  | 2.1 | 6.9 | 11.2 | [46 empty] | 1.7
3 | 大和川（大阪） | 4 | 浅香（新） | 2005-09-13 | 11:30 | 流心 | 晴 | 0.92 |  | 0.5 | 0.1 | 31.9 | 29.4 | 淡灰緑色透 | 下水処理弱 | 56 |  | 8.3 |  |  |  |  | <0.001 |  | 0.001 |  | 0.001 |  |  | <0.0001 | <0.0001 | <0.0001 | <0.0001 | <0.0001 | <0.0001 | <0.0001 | <0.0001 | <0.0001 | <0.0001 |  |  |  | <0.0001 | <0.001 | 2.16 | 0.17 |  |  | 0.005 | 0.013 | 0.06 | <0.01 | <0.01 |  | 0.02 | 0.033 | 2.13 | 2.66 | 0.381 | 0.424 |  |  |  |  | 0.001 | 0.02 | 2400 |  | <0.0001 | <0.0001 | <0.0001 | <0.0001 | [12 empty] | <0.0001 | <0.0001
3 | 大和川（大阪） | 4 | 浅香（新） | 2005-09-13 | 17:30 | 流心 | 晴 | 0.88 |  | 0.5 | 0.1 | 31.2 | 30.1 | 淡灰緑色透 | 下水処理弱 | 46
3 | 大和川（大阪） | 4 | 浅香（新） | 2005-09-13 | 23:30 | 流心 | 晴 | 0.88 |  | 0.5 | 0.1 | 28.8 | 28.5 | 淡灰緑色透 | 下水処理弱 | 43
3 | 大和川（大阪） | 4 | 浅香（新） | 2005-09-14 | 5:30 | 流心 | 曇 | 0.85 |  | 0.5 | 0.1 | 29.5 | 27.5 | 淡灰緑色透 | 下水処理弱 | 47
3 | 大和川（大阪） | 4 | 浅香（新） | [13 empty] | 8 |  | 1.6 | 6.6 | 14.6 | [46 empty] | 1.5
3 | 大和川（大阪） | 5 | 遠里小野橋 | 2005-09-13 | 12:00 | 流心 | 晴 | 0.92 |  | 0.7 | 0.1 | 33 | 30.6 | 淡灰緑色透 | 下水処理弱 | 53 |  | 8.1 |  |  |  |  | <0.001 |  | <0.001 |  | 0.001 |  |  | <0.0001 | <0.0001 | <0.0001 | <0.0001 | <0.0001 | <0.0001 | <0.0001 | <0.0001 | <0.0001 | <0.0001 |  |  |  | <0.0001 | <0.001 | 2.56 | 0.17 |  |  | 0.005 | 0.018 | 0.05 | <0.01 | <0.01 |  | 0.3 | 0.13 | 2.43 | 3.32 | 0.344 | 0.381 |  |  |  |  | 0.005 | 0.02 | 3600 |  | 0.0002 | <0.0001 | <0.0001 | <0.0001 | [12 empty] | <0.0001 | <0.0001
3 | 大和川（大阪） | 5 | 遠里小野橋 | 2005-09-13 | 18:00 | 流心 | 晴 | 0.88 |  | 0.7 | 0.1 | 32 | 30.1 | 淡灰緑色透 | 下水処理弱 | 46
3 | 大和川（大阪） | 5 | 遠里小野橋 | 2005-09-14 | 0:00 | 流心 | 晴 | 0.88 |  | 0.7 | 0.1 | 29.6 | 28.2 | 淡灰緑色透 | 下水処理弱 | 52
3 | 大和川（大阪） | 5 | 遠里小野橋 | 2005-09-14 | 6:00 | 流心 | 曇 | 0.85 |  | 0.7 | 0.1 | 29.5 | 27.5 | 淡灰緑色透 | 下水処理弱 | 47
3 | 大和川（大阪） | 5 | 遠里小野橋 | [13 empty] | 7.9 |  | 2.5 | 7.1 | 12.4 | [46 empty] | 2.1
各水質調査地点において１日４回測定している地点について、表の
一番下段の行は１日に測定した試料を混合して分析した数値です。