## 17_11
〈表の見方〉
調査河川ｺｰﾄﾞ | 調査河川名 | 地点ｺｰﾄﾞ | 地点名 | 採水日 | 採水時刻 | 採水位置 | 天候 | 水位 | 流量 | 全水深 | 採水水深 | 気温 | 水温 | 外観１（水の色相） | 臭気（冷時） | 透視度
2 | 大和川（奈良） | 2 | 上吐田橋 | 2005-12-08 | 10:00 | 流心 | 晴 | -0.72 | 0.35 | 0.5 | 0.1 | 7.6 | 6.2 | 淡緑褐色透 | 無臭 | 28
2 | 大和川（奈良） | 2 | 上吐田橋 | 2005-12-08 | 16:00 | 流心 | 曇 | -0.74 |  | 0.5 | 0.1 | 7.7 | 6.2 | 淡緑褐色透 | 無臭 | 32
2 | 大和川（奈良） | 2 | 上吐田橋 | 2005-12-08 | 22:00 | 流心 | 晴 | -0.73 |  | 0.5 | 0.1 | 3.5 | 5.7 | 淡緑褐色透 | 無臭 | 24
2 | 大和川（奈良） | 2 | 上吐田橋 | 2005-12-09 | 4:00 | 流心 | 晴 | -0.75 |  | 0.5 | 0.1 | 2 | 6 | 淡緑褐色透 | 無臭 | 23
2 | 大和川（奈良） | 2 | 上吐田橋
調査河川ｺｰﾄﾞ | 調査河川名 | 地点ｺｰﾄﾞ | 地点名 | 採水日 | 採水時刻 | 採水位置 | 天候 | 水位 | 流量 | 全水深 | 採水水深 | 気温 | 水温 | 外観１（水の色相） | 臭気（冷時） | 透視度 | ｐＨ | ＤＯ | ＢＯＤ | ＣＯＤ | ＳＳ | 大腸菌群数 | カドミウム | 全シアン | 鉛 | クロム（六価） | ヒ素 | 総水銀 | ＰＣＢ | ﾄﾘｸﾛﾛｴﾁﾚﾝ | ﾃﾄﾗｸﾛﾛｴﾁﾚﾝ | 四塩化炭素 | ｼﾞｸﾛﾛﾒﾀﾝ | 1.2-ｼﾞｸﾛﾛｴﾀﾝ | 1.1.1-ﾄﾘｸﾛﾛｴﾀﾝ | 1.1.2-ﾄﾘｸﾛﾛｴﾀﾝ | 1.1-ｼﾞｸﾛﾛｴﾁﾚﾝ | ｼｽ-1.2-ｼﾞｸﾛﾛｴﾁﾚﾝ | 1.3-ｼﾞｸﾛﾛﾌﾟﾛﾍﾟﾝ(D-D) | チウラム | シマジン（ＣＡＴ） | ﾁｵﾍﾞﾝｶﾙﾌﾞ(ﾍﾞﾝﾁｵｶｰﾌﾞ) | ベンゼン | セレン | 硝酸及び亜硝酸性窒素 | ふっ素 | ほう素 | フェノール類 | 銅 | 亜鉛 | 溶解性鉄 | 溶解性マンガン | 総クロム | n-ﾍｷｻﾝ抽出物質 | アンモニウム態窒素 | 亜硝酸態窒素 | 硝酸態窒素 | 総窒素 | オルトリン酸態リン | 総リン | ＴＯＣ | 電気伝導度 | 塩化物イオン | マンガン | ニッケル | 陰ｲｵﾝ界面活性剤 | 糞便性大腸菌群 | ＡＴＵ－ＢＯＤ | クロロホルム | ﾄﾗﾝｽ-1.2-ｼﾞｸﾛﾛｴﾁﾚﾝ | 1.2-ｼﾞｸﾛﾛﾌﾟﾛﾊﾟﾝ | p-ｼﾞｸﾛﾛﾍﾞﾝｾﾞﾝ | イソキサチオン | ダイアジノン | ﾌｪﾆﾄﾛﾁｵﾝ(MEP) | イソプロチオラン | オキシン銅 | ｸﾛﾛﾀﾛﾆﾙ(TPN) | プロピザミド | ＥＰＮ | ｼﾞｸﾛﾙﾎﾞｽ(DDVP) | ﾌｪﾉﾌﾞｶﾙﾌﾞ(BPMC) | ｲﾌﾟﾛﾍﾞﾝﾎｽ(IBP) | ｸﾛﾙﾆﾄﾛﾌｪﾝ(CNP) | トルエン | キシレン | フタル酸ｼﾞｴﾁﾙﾍｷｼﾙ
[8 empty] | m | m3/sec | m | m | ℃ | ℃ |  |  | cm |  | mg/l | mg/l | mg/l | mg/l | MPN/100ml | mg/l | mg/l | mg/l | mg/l | mg/l | mg/l | mg/l | mg/l | mg/l | mg/l | mg/l | mg/l | mg/l | mg/l | mg/l | mg/l | mg/l | mg/l | mg/l | mg/l | mg/l | mg/l | mg/l | mg/l | mg/l | mg/l | mg/l | mg/l | mg/l | mg/l | mg/l | mg/l | mg/l | mg/l | mg/l | mg/l | mg/l | mg/l | mg/l | mS/m | mg/l | mg/l | mg/l | mg/l | 個/100ml | mg/l | mg/l | mg/l | mg/l | mg/l | mg/l | mg/l | mg/l | mg/l | mg/l | mg/l | mg/l | mg/l | mg/l | mg/l | mg/l | mg/l | mg/l | mg/l | mg/l
2 | 大和川（奈良） | 1 | 井筒橋 | 2005-11-16 | 9:30 | 流心 | 晴 | -0.3 |  | 0.4 | 0.1 | 10.8 | 11.7 | 淡緑褐色透 | 無臭 | 30 | 7.7 | 9.4 | 6 | 13.3 | 13.3 | 490000 | <0.001 |  | <0.001 |  | 0.002 | [16 empty] | <0.001 | 1.46 | 0.12 |  |  | 0.006 | 0.013 |  |  | <0.01 |  | 0.35 | 0.105 | 1.36 | 2.76 |  | 0.271 |  | 25.7 | 29.3 |  | 0.001 | 0.16 | 1900
2 | 大和川（奈良） | 2 | 上吐田橋 | 2005-11-16 | 10:00 | 流心 | 晴 | -0.74 | 0.37 | 0.5 | 0.1 | 11.4 | 12.7 | 淡緑褐色透 | 無臭 | 30 |  | 11.3 |  |  |  | 230000 | <0.001 |  | <0.001 |  | 0.002 | [16 empty] | <0.001 | 1.19 |  |  |  | 0.004 | 0.006 |  |  | <0.01 |  | 0.02 | 0.037 | 1.15 | 2 |  | 0.187 |  | 21.3 | 16.8 |  | 0.001 | 0.06 | 1000
2 | 大和川（奈良） | 2 | 上吐田橋 | 2005-11-16 | 16:00 | 流心 | 晴 | -0.75 |  | 0.5 | 0.1 | 10.4 | 12.1 | 淡緑褐色透 | 無臭 | 33
2 | 大和川（奈良） | 2 | 上吐田橋 | 2005-11-16 | 22:00 | 流心 | 晴 | -0.77 |  | 0.5 | 0.1 | 6 | 11.7 | 淡緑褐色透 | 無臭 | 33
2 | 大和川（奈良） | 2 | 上吐田橋 | 2005-11-17 | 4:00 | 流心 | 晴 | -0.77 |  | 0.5 | 0.1 | 4.9 | 10.9 | 淡緑褐色透 | 無臭 | 27
2 | 大和川（奈良） | 2 | 上吐田橋 | [13 empty] | 8 |  | 4.1 | 9.4 | 14.2 | [46 empty] | 3.8
2 | 大和川（奈良） | 3 | 太子橋 | 2005-11-16 | 10:30 | 流心 | 晴 | 0.11 | 4.73 | 0.5 | 0.1 | 11.5 | 17.5 | 淡緑褐色透 | 下水処理弱 | 31 |  | 9.7 |  |  |  | 79000 | <0.001 |  | <0.001 |  | 0.001 | [16 empty] | <0.001 | 3.09 | 0.14 |  |  | 0.005 | 0.021 | 0.12 | 0.02 | <0.01 |  | 0.21 | 0.079 | 3.01 | 4.31 |  | 0.275 |  | 32.9 | 39.1 |  | 0.002 | 0.07 | 1300
2 | 大和川（奈良） | 3 | 太子橋 | 2005-11-16 | 16:30 | 流心 | 晴 | 0.16 |  | 0.5 | 0.1 | 9.8 | 17.6 | 淡緑褐色透 | 下水処理弱 | 39
2 | 大和川（奈良） | 3 | 太子橋 | 2005-11-16 | 22:30 | 流心 | 晴 | 0.13 |  | 0.5 | 0.1 | 6.9 | 16.4 | 淡緑褐色透 | 下水処理弱 | 30
2 | 大和川（奈良） | 3 | 太子橋 | 2005-11-17 | 4:30 | 流心 | 晴 | 0.14 |  | 0.5 | 0.1 | 5.2 | 16.3 | 淡緑褐色透 | 下水処理弱 | 34
2 | 大和川（奈良） | 3 | 太子橋 | [13 empty] | 7.7 |  | 8 | 11.3 | 13.2 | [46 empty] | 4.3
2 | 大和川（奈良） | 4 | 小柳橋 | 2005-11-16 | 12:30 | 流心 | 曇 | -0.09 | 0.61 | 0.4 | 0.1 | 13.5 | 15.3 | 淡緑褐色透 | 無臭 | >100 | 8 | 11.4 | 1.1 | 4.4 | 3.1 | 7900 | <0.001 | <0.1 | <0.001 | <0.01 | 0.001 | <0.0005 |  | <0.0001 | <0.0001 | <0.0001 | <0.0001 | <0.0001 | <0.0001 | <0.0001 | <0.0001 | <0.0001 | <0.0001 |  |  |  | <0.0001 | <0.001 | 1.96 | 0.13 | 0.12 | <0.005 | 0.003 | 0.004 | 0.05 | 0.01 | <0.01 |  | 0.01 | 0.043 | 1.92 | 2.29 | 0.08 | 0.116 |  | 28.1 | 40 |  | 0.002 | 0.05 | 280 |  | <0.0001 | <0.0001 | <0.0001 | <0.0001 | [12 empty] | <0.0001 | <0.0001
2 | 大和川（奈良） | 5 | 保橋 | 2005-11-16 | 12:45 | 流心 | 曇 | 0.62 | 4 | 0.8 | 0.2 | 16.5 | 15.7 | 淡緑褐色透 | 無臭 | 78 | 7.8 | 10.3 | 3.3 | 7.9 | 4.7 | 23000 | <0.001 |  | <0.001 |  | 0.001 | [16 empty] | <0.001 | 3.15 | 0.15 |  |  | 0.003 | 0.013 | 0.07 | 0.03 | <0.01 |  | 0.35 | 0.112 | 3.04 | 4.11 |  | 0.499 |  | 37.8 | 55.5 |  | 0.001 | 0.09 | 780
2 | 大和川（奈良） | 6 | 御幸大橋 | 2005-11-16 | 11:00 | 流心 | 晴 | 0.2 | 8.82 | 0.7 | 0.1 | 14.2 | 15.1 | 淡緑褐色透 | 無臭 | 58 |  | 10 |  |  |  | 22000 | <0.001 |  | <0.001 |  | 0.001 | [16 empty] | <0.001 | 2.85 | 0.14 |  |  | 0.004 | 0.013 | 0.11 | 0.02 | <0.01 |  | 0.24 | 0.09 | 2.76 | 3.77 |  | 0.322 |  | 31.9 | 39.8 |  | 0.001 | 0.08 | 980
2 | 大和川（奈良） | 6 | 御幸大橋 | 2005-11-16 | 17:00 | 流心 | 晴 | 0.22 |  | 0.7 | 0.1 | 9.7 | 15 | 淡緑褐色透 | 無臭 | 58
2 | 大和川（奈良） | 6 | 御幸大橋 | 2005-11-16 | 23:00 | 流心 | 晴 | 0.21 |  | 0.7 | 0.1 | 7.3 | 14.1 | 淡緑褐色透 | 無臭 | 54
2 | 大和川（奈良） | 6 | 御幸大橋 | 2005-11-17 | 5:00 | 流心 | 晴 | 0.22 |  | 0.7 | 0.1 | 2.8 | 13.4 | 淡緑褐色透 | 無臭 | 54
2 | 大和川（奈良） | 6 | 御幸大橋 | [13 empty] | 7.9 |  | 4.6 | 8.4 | 6.8 | [46 empty] | 2.7
2 | 大和川（奈良） | 7 | 藤井 | 2005-11-16 | 12:00 | 流心 | 晴 | 1.2 |  | 0.4 | 0.1 | 13.4 | 14.7 | 淡緑褐色透 | 無臭 | 57 |  | 9.7 |  |  |  | 230000 | <0.001 | <0.1 | <0.001 | <0.01 | 0.001 | <0.0005 |  | <0.0001 | <0.0001 | <0.0001 | <0.0001 | <0.0001 | <0.0001 | <0.0001 | <0.0001 | <0.0001 | <0.0001 |  |  |  | <0.0001 | <0.001 | 3.1 | 0.13 | 0.08 | <0.005 | 0.005 | 0.016 | 0.09 | 0.01 | <0.01 |  | 0.3 | 0.121 | 2.98 | 4.17 | 0.283 | 0.357 |  | 34 | 43 |  | 0.001 | 0.1 | 8800 |  | 0.0001 | <0.0001 | <0.0001 | <0.0001 | [12 empty] | <0.0001 | <0.0001
2 | 大和川（奈良） | 7 | 藤井 | 2005-11-16 | 18:00 | 流心 | 晴 | 1.23 |  | 0.4 | 0.1 | 9.3 | 14.9 | 淡緑褐色透 | 無臭 | 48
2 | 大和川（奈良） | 7 | 藤井 | 2005-11-17 | 0:00 | 流心 | 晴 | 1.22 |  | 0.4 | 0.1 | 6 | 12.7 | 淡緑褐色透 | 無臭 | 31
2 | 大和川（奈良） | 7 | 藤井 | 2005-11-17 | 6:00 | 流心 | 晴 | 1.22 |  | 0.4 | 0.1 | 3.3 | 12.8 | 淡緑褐色透 | 無臭 | 40
2 | 大和川（奈良） | 7 | 藤井 | [13 empty] | 7.8 |  | 4.8 | 9 | 10.4 | [46 empty] | 3.2
2 | 大和川（奈良） | 8 | 額田部高橋 | 2005-11-16 | 13:00 | 流心 | 曇 | 0.14 | 1.41 | 0.6 | 0.1 | 13.4 | 13.7 | 淡黄緑色濁 | 藻臭弱 | 30 | 7.9 | 11.5 | 5.8 | 12.8 | 14.7 | 79000 | <0.001 | <0.1 | <0.001 | <0.01 | <0.001 | <0.0005 |  | <0.0001 | <0.0001 | <0.0001 | 0.0002 | <0.0001 | <0.0001 | <0.0001 | <0.0001 | <0.0001 | <0.0001 |  |  |  | <0.0001 | <0.001 | 1.49 | 0.17 | 0.03 | <0.005 | 0.005 | 0.01 | 0.2 | 0.02 | <0.01 |  | 0.11 | 0.11 | 1.38 | 2.56 | 0.125 | 0.24 |  | 30.6 | 32.6 |  | 0.001 | 0.1 | 1400 |  | <0.0001 | <0.0001 | <0.0001 | <0.0001 | [12 empty] | <0.0001 | <0.0001
2 | 大和川（奈良） | 9 | 郡界橋 | 2005-11-16 | 9:00 | 流心 | 晴 | -0.65 | 0.64 | 0.2 | 0.1 | 11 | 12.2 | 淡緑褐色透 | 無臭 | 33 | 7.8 | 10.6 | 6.4 | 12.8 | 14 | 22000 | <0.001 | <0.1 | <0.001 |  | <0.001 | [16 empty] | <0.001 | 1.05 | 0.12 |  |  | 0.01 | 0.012 |  |  | <0.01 |  | 0.44 | 0.112 | 0.94 | 2.52 |  | 0.318 |  | 23 | 24.2 |  | 0.001 | 0.14 | 1200
3 | 大和川（大阪） | 1 | 国豊橋 | 2005-11-16 | 10:00 | 流心 | 曇 | -0.08 | 11.51 | 0.6 | 0.1 | 10.9 | 13.7 | 淡灰緑色透 | 無臭 | 55 |  | 9.2 |  |  |  |  | <0.001 |  | <0.001 | [19 empty] | 3.17 | 0.13 | 0.07 |  | 0.004 | 0.014 |  |  | <0.01 |  | 0.22 | 0.113 | 3.06 | 4.06 | 0.266 | 0.341 |  |  |  |  | 0.001 | 0.09 | 2500
3 | 大和川（大阪） | 1 | 国豊橋 | 2005-11-16 | 16:00 | 流心 | 晴 | -0.09 |  | 0.6 | 0.1 | 11.6 | 13.9 | 淡灰緑色透 | 無臭 | 65
3 | 大和川（大阪） | 1 | 国豊橋 | 2005-11-16 | 22:00 | 流心 | 晴 | -0.05 |  | 0.6 | 0.1 | 6.5 | 13.8 | 淡灰緑色透 | 無臭 | 57
3 | 大和川（大阪） | 1 | 国豊橋 | 2005-11-17 | 4:00 | 流心 | 晴 | -0.08 |  | 0.6 | 0.1 | 4.5 | 12.3 | 淡灰緑色透 | 無臭 | 45
3 | 大和川（大阪） | 1 | 国豊橋 | [13 empty] | 7.9 |  | 3.8 | 8.4 | 10.2 | [46 empty] | 2.5
3 | 大和川（大阪） | 2 | 石川橋 | 2005-11-16 | 10:20 | 流心 | 曇 | -0.48 |  | 0.4 | 0.1 | 13.6 | 13.2 | 淡灰緑色透 | 無臭 | >100 |  | 12.1 |  |  |  | 33000 | <0.001 | <0.1 | <0.001 | <0.01 | <0.001 | <0.0005 |  | <0.0001 | <0.0001 | <0.0001 | <0.0001 | <0.0001 | <0.0001 | <0.0001 | <0.0001 | <0.0001 | <0.0001 |  |  |  | <0.0001 | <0.001 | 1.92 | 0.14 | 0.2 | <0.005 | 0.002 | 0.004 | 0.03 | <0.01 | <0.01 |  | 0.03 | 0.036 | 1.88 | 2.2 | 0.086 | 0.106 |  |  |  |  | 0.001 | 0.04 | 480 |  | <0.0001 | <0.0001 | <0.0001 | <0.0001 | [12 empty] | <0.0001 | <0.0001
3 | 大和川（大阪） | 2 | 石川橋 | 2005-11-16 | 16:20 | 流心 | 晴 | -0.5 |  | 0.4 | 0.1 | 10.5 | 13.4 | 淡灰緑色透 | 無臭 | >100
3 | 大和川（大阪） | 2 | 石川橋 | 2005-11-16 | 22:20 | 流心 | 晴 | -0.5 |  | 0.4 | 0.1 | 7 | 12.2 | 淡灰緑色透 | 無臭 | >100
3 | 大和川（大阪） | 2 | 石川橋 | 2005-11-17 | 4:20 | 流心 | 晴 | -0.51 |  | 0.4 | 0.1 | 4.4 | 10.4 | 淡灰緑色透 | 無臭 | >100
3 | 大和川（大阪） | 2 | 石川橋 | [13 empty] | 8 |  | 1.3 | 3.2 | 3.2
3 | 大和川（大阪） | 3 | 河内橋 | 2005-11-16 | 10:40 | 流心 | 曇 | -2.2 | 13.13 | 0.6 | 0.1 | 13.7 | 14.1 | 淡灰緑色透 | 無臭 | 56 |  | 10.7 |  |  |  |  | <0.001 | <0.1 | <0.001 | <0.01 | <0.001 | <0.0005 |  | <0.0001 | <0.0001 | <0.0001 | 0.0001 | <0.0001 | <0.0001 | <0.0001 | <0.0001 | <0.0001 | <0.0001 |  |  |  | <0.0001 | <0.001 | 2.96 | 0.13 | 0.08 | <0.005 | 0.004 | 0.012 | 0.08 | <0.01 | <0.01 |  | 0.18 | 0.1 | 2.86 | 3.73 | 0.229 | 0.307 |  |  |  |  | 0.001 | 0.07 | 1600 |  | 0.0001 | <0.0001 | <0.0001 | <0.0001 | [12 empty] | <0.0001 | <0.0001
3 | 大和川（大阪） | 3 | 河内橋 | 2005-11-16 | 16:40 | 流心 | 晴 | -2.2 |  | 0.6 | 0.1 | 10.4 | 13.7 | 淡灰緑色透 | 無臭 | 60
3 | 大和川（大阪） | 3 | 河内橋 | 2005-11-16 | 22:40 | 流心 | 晴 | -2.17 |  | 0.6 | 0.1 | 7 | 13.5 | 淡灰緑色透 | 無臭 | 55
3 | 大和川（大阪） | 3 | 河内橋 | 2005-11-17 | 4:40 | 流心 | 晴 | -2.2 |  | 0.6 | 0.1 | 4.6 | 11.5 | 淡灰緑色透 | 無臭 | 44
3 | 大和川（大阪） | 3 | 河内橋 | [13 empty] | 8 |  | 3.1 | 7.8 | 8.8 | [46 empty] | 2.4
3 | 大和川（大阪） | 4 | 浅香（新） | 2005-11-16 | 11:30 | 流心 | 曇 | 0.8 | 13.95 | 0.5 | 0.1 | 14 | 14.8 | 淡灰緑色透 | 下水処理弱 | 72 |  | 10.5 |  |  |  |  | <0.001 | <0.1 | <0.001 | <0.01 | <0.001 | <0.0005 |  | <0.0001 | <0.0001 | <0.0001 | <0.0001 | <0.0001 | <0.0001 | <0.0001 | <0.0001 | <0.0001 | <0.0001 |  |  |  | <0.0001 | <0.001 | 2.78 | 0.14 | 0.11 | <0.005 | 0.005 | 0.013 | 0.06 | <0.01 | <0.01 |  | 0.07 | 0.055 | 2.73 | 3.37 | 0.218 | 0.288 |  |  |  |  | 0.002 | 0.05 | 1500 |  | <0.0001 | <0.0001 | <0.0001 | <0.0001 | [12 empty] | <0.0001 | <0.0001
3 | 大和川（大阪） | 4 | 浅香（新） | 2005-11-16 | 17:30 | 流心 | 晴 | 0.78 |  | 0.5 | 0.1 | 9.3 | 13.7 | 淡灰緑色透 | 下水処理弱 | 75
3 | 大和川（大阪） | 4 | 浅香（新） | 2005-11-16 | 23:30 | 流心 | 晴 | 0.82 |  | 0.5 | 0.1 | 8.3 | 12.3 | 淡灰緑色透 | 下水処理弱 | 62
3 | 大和川（大阪） | 4 | 浅香（新） | 2005-11-17 | 5:30 | 流心 | 晴 | 0.78 |  | 0.5 | 0.1 | 5.6 | 11.7 | 淡灰緑色透 | 下水処理弱 | 68
3 | 大和川（大阪） | 4 | 浅香（新） | [13 empty] | 8 |  | 2.8 | 6.8 | 9.2 | [46 empty] | 2.1
3 | 大和川（大阪） | 5 | 遠里小野橋 | 2005-11-16 | 12:00 | 流心 | 曇 | 0.8 | 15.52 | 0.6 | 0.1 | 13.3 | 15.3 | 淡灰緑色透 | 下水処理弱 | 75 |  | 9.9 |  |  |  |  | <0.001 | <0.1 | <0.001 | <0.01 | <0.001 | <0.0005 |  | <0.0001 | <0.0001 | <0.0001 | <0.0001 | <0.0001 | <0.0001 | <0.0001 | <0.0001 | <0.0001 | <0.0001 |  |  |  | <0.0001 | <0.001 | 3.11 | 0.15 | 0.1 | <0.005 | 0.004 | 0.016 | 0.06 | <0.01 | <0.01 |  | 0.5 | 0.128 | 2.98 | 4.2 | 0.235 | 0.294 |  |  |  |  | 0.004 | 0.06 | 840 |  | 0.0001 | <0.0001 | <0.0001 | <0.0001 | [12 empty] | <0.0001 | <0.0001
3 | 大和川（大阪） | 5 | 遠里小野橋 | 2005-11-16 | 18:00 | 流心 | 晴 | 0.78 |  | 0.6 | 0.1 | 9.5 | 13.9 | 淡灰緑色透 | 下水処理弱 | 67
3 | 大和川（大阪） | 5 | 遠里小野橋 | 2005-11-17 | 0:00 | 流心 | 晴 | 0.82 |  | 0.6 | 0.1 | 8 | 12.7 | 淡灰緑色透 | 下水処理弱 | 50
3 | 大和川（大阪） | 5 | 遠里小野橋 | 2005-11-17 | 6:00 | 流心 | 晴 | 0.78 |  | 0.6 | 0.1 | 6 | 11.7 | 淡灰緑色透 | 下水処理弱 | 55
3 | 大和川（大阪） | 5 | 遠里小野橋 | [13 empty] | 8 |  | 4.5 | 7.6 | 9 | [46 empty] | 2.5
各水質調査地点において１日４回測定している地点について、表の
一番下段の行は１日に測定した試料を混合して分析した数値です。