## 18_01
〈表の見方〉
調査河川ｺｰﾄﾞ | 調査河川名 | 地点ｺｰﾄﾞ | 地点名 | 採水日 | 採水時刻 | 採水位置 | 天候 | 水位 | 流量 | 全水深 | 採水水深 | 気温 | 水温 | 外観１（水の色相） | 臭気（冷時） | 透視度
2 | 大和川（奈良） | 2 | 上吐田橋 | 2005-12-08 | 10:00 | 流心 | 晴 | -0.72 | 0.35 | 0.5 | 0.1 | 7.6 | 6.2 | 淡緑褐色透 | 無臭 | 28
2 | 大和川（奈良） | 2 | 上吐田橋 | 2005-12-08 | 16:00 | 流心 | 曇 | -0.74 |  | 0.5 | 0.1 | 7.7 | 6.2 | 淡緑褐色透 | 無臭 | 32
2 | 大和川（奈良） | 2 | 上吐田橋 | 2005-12-08 | 22:00 | 流心 | 晴 | -0.73 |  | 0.5 | 0.1 | 3.5 | 5.7 | 淡緑褐色透 | 無臭 | 24
2 | 大和川（奈良） | 2 | 上吐田橋 | 2005-12-09 | 4:00 | 流心 | 晴 | -0.75 |  | 0.5 | 0.1 | 2 | 6 | 淡緑褐色透 | 無臭 | 23
2 | 大和川（奈良） | 2 | 上吐田橋
調査河川ｺｰﾄﾞ | 調査河川名 | 地点ｺｰﾄﾞ | 地点名 | 採水日 | 採水時刻 | 採水位置 | 天候 | 水位 | 流量 | 全水深 | 採水水深 | 気温 | 水温 | 外観１（水の色相） | 臭気（冷時） | 透視度 | ｐＨ | ＤＯ | ＢＯＤ | ＣＯＤ | ＳＳ | 大腸菌群数 | カドミウム | 全シアン | 鉛 | クロム（六価） | ヒ素 | 総水銀 | ＰＣＢ | ﾄﾘｸﾛﾛｴﾁﾚﾝ | ﾃﾄﾗｸﾛﾛｴﾁﾚﾝ | 四塩化炭素 | ｼﾞｸﾛﾛﾒﾀﾝ | 1.2-ｼﾞｸﾛﾛｴﾀﾝ | 1.1.1-ﾄﾘｸﾛﾛｴﾀﾝ | 1.1.2-ﾄﾘｸﾛﾛｴﾀﾝ | 1.1-ｼﾞｸﾛﾛｴﾁﾚﾝ | ｼｽ-1.2-ｼﾞｸﾛﾛｴﾁﾚﾝ | 1.3-ｼﾞｸﾛﾛﾌﾟﾛﾍﾟﾝ(D-D) | チウラム | シマジン（ＣＡＴ） | ﾁｵﾍﾞﾝｶﾙﾌﾞ(ﾍﾞﾝﾁｵｶｰﾌﾞ) | ベンゼン | セレン | 硝酸及び亜硝酸性窒素 | ふっ素 | ほう素 | フェノール類 | 銅 | 亜鉛 | 溶解性鉄 | 溶解性マンガン | 総クロム | n-ﾍｷｻﾝ抽出物質 | アンモニウム態窒素 | 亜硝酸態窒素 | 硝酸態窒素 | 総窒素 | オルトリン酸態リン | 総リン | ＴＯＣ | 電気伝導度 | 塩化物イオン | マンガン | ニッケル | 陰ｲｵﾝ界面活性剤 | 糞便性大腸菌群 | ＡＴＵ－ＢＯＤ | クロロホルム | ﾄﾗﾝｽ-1.2-ｼﾞｸﾛﾛｴﾁﾚﾝ | 1.2-ｼﾞｸﾛﾛﾌﾟﾛﾊﾟﾝ | p-ｼﾞｸﾛﾛﾍﾞﾝｾﾞﾝ | イソキサチオン | ダイアジノン | ﾌｪﾆﾄﾛﾁｵﾝ(MEP) | イソプロチオラン | オキシン銅 | ｸﾛﾛﾀﾛﾆﾙ(TPN) | プロピザミド | ＥＰＮ | ｼﾞｸﾛﾙﾎﾞｽ(DDVP) | ﾌｪﾉﾌﾞｶﾙﾌﾞ(BPMC) | ｲﾌﾟﾛﾍﾞﾝﾎｽ(IBP) | ｸﾛﾙﾆﾄﾛﾌｪﾝ(CNP) | トルエン | キシレン | フタル酸ｼﾞｴﾁﾙﾍｷｼﾙ
[8 empty] | m | m3/sec | m | m | ℃ | ℃ |  |  | cm |  | mg/l | mg/l | mg/l | mg/l | MPN/100ml | mg/l | mg/l | mg/l | mg/l | mg/l | mg/l | mg/l | mg/l | mg/l | mg/l | mg/l | mg/l | mg/l | mg/l | mg/l | mg/l | mg/l | mg/l | mg/l | mg/l | mg/l | mg/l | mg/l | mg/l | mg/l | mg/l | mg/l | mg/l | mg/l | mg/l | mg/l | mg/l | mg/l | mg/l | mg/l | mg/l | mg/l | mg/l | mg/l | mS/m | mg/l | mg/l | mg/l | mg/l | 個/100ml | mg/l | mg/l | mg/l | mg/l | mg/l | mg/l | mg/l | mg/l | mg/l | mg/l | mg/l | mg/l | mg/l | mg/l | mg/l | mg/l | mg/l | mg/l | mg/l | mg/l
2 | 大和川（奈良） | 2 | 上吐田橋 | 2006-01-24 | 10:00 | 流心 | 曇 | -0.81 | 0.23 | 0.5 | 0.1 | 5.8 | 5.7 | 淡緑褐色透 | 無臭 | 32 |  | 13.3 |  |  |  | 3300 | [44 empty] | 3
2 | 大和川（奈良） | 2 | 上吐田橋 | 2006-01-24 | 16:00 | 流心 | 晴 | -0.8 |  | 0.5 | 0.1 | 3.8 | 5.4 | 淡緑褐色透 | 無臭 | 33
2 | 大和川（奈良） | 2 | 上吐田橋 | 2006-01-24 | 22:00 | 流心 | 晴 | -0.82 |  | 0.5 | 0.1 | -2.1 | 4.7 | 淡緑褐色透 | 無臭 | 31
2 | 大和川（奈良） | 2 | 上吐田橋 | 2006-01-25 | 4:00 | 流心 | 曇 | -0.83 |  | 0.5 | 0.1 | -2.2 | 4.4 | 淡緑褐色透 | 無臭 | 30
2 | 大和川（奈良） | 2 | 上吐田橋 | [13 empty] | 7.9 |  | 5.7 | 10.4 | 14.8 | [46 empty] | 5.7
2 | 大和川（奈良） | 3 | 太子橋 | 2006-01-24 | 10:30 | 流心 | 曇 | 0 | 2.77 | 0.5 | 0.1 | 6.1 | 10.5 | 淡緑褐色透 | 下水処理弱 | 70 |  | 10 |  |  |  | 1700 | [44 empty] | 87
2 | 大和川（奈良） | 3 | 太子橋 | 2006-01-24 | 16:30 | 流心 | 晴 | 0.04 |  | 0.5 | 0.1 | 3.9 | 11 | 淡緑褐色透 | 下水処理弱 | 53
2 | 大和川（奈良） | 3 | 太子橋 | 2006-01-24 | 22:30 | 流心 | 晴 | 0.07 |  | 0.6 | 0.1 | -2.9 | 9.2 | 淡緑褐色透 | 下水処理弱 | 48
2 | 大和川（奈良） | 3 | 太子橋 | 2006-01-25 | 4:30 | 流心 | 曇 | 0.02 |  | 0.5 | 0.1 | -2.4 | 10.2 | 淡緑褐色透 | 下水処理弱 | 44
2 | 大和川（奈良） | 3 | 太子橋 | [13 empty] | 7.5 |  | 8.1 | 10.4 | 9 | [46 empty] | 4.3
2 | 大和川（奈良） | 4 | 小柳橋 | 2006-01-24 | 12:30 | 流心 | 曇 | -0.17 | 0.25 | 0.3 | 0.1 | 5.9 | 5.7 | 淡緑褐色透 | 無臭 | >100 | 7.8 | 11.6 | 2.7 | 6 | 1.8 | 2300 | <0.001 |  | <0.001 |  | <0.001 |  |  | <0.0001 | <0.0001 | <0.0001 | <0.0001 | <0.0001 | <0.0001 | <0.0001 | <0.0001 | <0.0001 | <0.0001 |  |  |  | <0.0001 | <0.001 | 2.13 | 0.11 |  |  | 0.004 | 0.009 | 0.08 | 0.12 | <0.01 |  | 1.56 | 0.079 | 2.05 | 4.04 | 0.132 | 0.163 |  | 36.3 | 59.3 |  | 0.003 | 0.2 | 460 |  | <0.0001 | <0.0001 | <0.0001 | <0.0001 | [12 empty] | <0.0001 | <0.0001
2 | 大和川（奈良） | 6 | 御幸大橋 | 2006-01-24 | 11:00 | 流心 | 曇 | 0.12 | 5.32 | 0.6 | 0.1 | 6 | 8.1 | 淡緑褐色透 | 無臭 | 55 |  | 10.1 |  |  |  | 33000 | [44 empty] | 16000
2 | 大和川（奈良） | 6 | 御幸大橋 | 2006-01-24 | 17:00 | 流心 | 晴 | 0.15 |  | 0.6 | 0.1 | 3.7 | 9.1 | 淡緑褐色透 | 無臭 | 57
2 | 大和川（奈良） | 6 | 御幸大橋 | 2006-01-24 | 23:00 | 流心 | 晴 | 0.16 |  | 0.6 | 0.1 | -2.2 | 7.6 | 淡緑褐色透 | 無臭 | 53
2 | 大和川（奈良） | 6 | 御幸大橋 | 2006-01-25 | 5:00 | 流心 | 曇 | 0.13 |  | 0.6 | 0.1 | -2.1 | 7.1 | 淡緑褐色透 | 無臭 | 54
2 | 大和川（奈良） | 6 | 御幸大橋 | [13 empty] | 7.7 |  | 8.8 | 9.4 | 4.5 | [46 empty] | 4.6
2 | 大和川（奈良） | 7 | 藤井 | 2006-01-24 | 12:00 | 流心 | 曇 | 1.1 |  | 0.3 | 0.1 | 6.3 | 7.8 | 淡緑褐色透 | 無臭 | 60 |  | 10.3 |  |  |  | 33000 | <0.001 |  | <0.001 |  | 0.001 |  |  | <0.0001 | <0.0001 | <0.0001 | <0.0001 | <0.0001 | <0.0001 | <0.0001 | <0.0001 | <0.0001 | <0.0001 |  |  |  | <0.0001 | <0.001 | 4.39 | 0.14 |  |  | 0.006 | 0.023 | 0.12 | 0.08 | <0.01 |  | 1.6 | 0.299 | 4.09 | 6.56 | 0.524 | 0.609 |  | 40.1 | 59.1 |  | 0.002 | 0.26 | 14000 |  | 0.0002 | <0.0001 | <0.0001 | <0.0001 | [12 empty] | 0.0001 | <0.0001
2 | 大和川（奈良） | 7 | 藤井 | 2006-01-24 | 18:00 | 流心 | 晴 | 1.11 |  | 0.3 | 0.1 | 3.5 | 7.5 | 淡緑褐色透 | 無臭 | 53
2 | 大和川（奈良） | 7 | 藤井 | 2006-01-25 | 0:00 | 流心 | 晴 | 1.13 |  | 0.3 | 0.1 | -2.4 | 6.8 | 淡緑褐色透 | 無臭 | 50
2 | 大和川（奈良） | 7 | 藤井 | 2006-01-25 | 6:00 | 流心 | 晴 | 1.12 |  | 0.3 | 0.1 | -2.8 | 6.5 | 淡緑褐色透 | 無臭 | 56
2 | 大和川（奈良） | 7 | 藤井 | [13 empty] | 7.7 |  | 10.4 | 9.7 | 7.5 | [46 empty] | 4.7
2 | 大和川（奈良） | 8 | 額田部高橋 | 2006-01-24 | 13:00 | 流心 | 曇 | 0.12 | 0.55 | 0.6 | 0.1 | 5.5 | 5.4 | 淡黄緑色透 | 無臭 | 58 | 8 | 13.1 | 4.8 | 8.4 | 6 | 17000 | <0.001 |  | <0.001 |  | <0.001 |  |  | <0.0001 | <0.0001 | <0.0001 | <0.0001 | <0.0001 | <0.0001 | <0.0001 | <0.0001 | <0.0001 | <0.0001 |  |  |  | <0.0001 | <0.001 | 2.07 | 0.3 |  | <0.005 | 0.005 | 0.016 | 0.22 | 0.16 | <0.01 |  | 1.81 | 0.11 | 1.96 | 4.35 | 0.204 | 0.265 |  | 45.5 | 53.9 |  | 0.002 | 0.3 | 230 |  | 0.0001 | <0.0001 | <0.0001 | <0.0001 | [12 empty] | 0.0005 | <0.0001
3 | 大和川（大阪） | 1 | 国豊橋 | 2006-01-24 | 10:00 | 流心 | 曇 | -0.2 | 6.9 | 0.4 | 0.1 | 5.2 | 7 | 淡灰緑色透 | 無臭 | 66 |  | 9.7 | [48 empty] | 3500
3 | 大和川（大阪） | 1 | 国豊橋 | 2006-01-24 | 16:00 | 流心 | 晴 | -0.23 |  | 0.4 | 0.1 | 5.5 | 7.3 | 淡灰緑色透 | 無臭 | 60
3 | 大和川（大阪） | 1 | 国豊橋 | 2006-01-24 | 22:00 | 流心 | 晴 | -0.18 |  | 0.4 | 0.1 | -1.1 | 7 | 淡灰緑色透 | 無臭 | 58
3 | 大和川（大阪） | 1 | 国豊橋 | 2006-01-25 | 4:00 | 流心 | 晴 | -0.17 |  | 0.4 | 0.1 | -3 | 6.2 | 淡灰緑色透 | 無臭 | 61
3 | 大和川（大阪） | 1 | 国豊橋 | [13 empty] | 7.7 |  | 9.1 | 9.6 | 7.6 | [46 empty] | 4.4
3 | 大和川（大阪） | 2 | 石川橋 | 2006-01-24 | 10:20 | 流心 | 曇 | -0.55 |  | 0.4 | 0.1 | 5.8 | 5.2 | 淡灰緑色透 | 無臭 | >100 |  | 13.3 |  |  |  | 2300 | <0.001 |  | <0.001 |  | <0.001 |  |  | <0.0001 | <0.0001 | <0.0001 | <0.0001 | <0.0001 | <0.0001 | <0.0001 | <0.0001 | <0.0001 | <0.0001 |  |  |  | <0.0001 | <0.001 | 2.21 | 0.14 |  |  | 0.004 | 0.016 | 0.07 | 0.03 | <0.01 |  | 0.54 | 0.073 | 2.14 | 3.08 | 0.128 | 0.167 |  |  |  |  | 0.003 | 0.15 | 1100 |  | <0.0001 | <0.0001 | <0.0001 | <0.0001 | [12 empty] | 0.0001 | <0.0001
3 | 大和川（大阪） | 2 | 石川橋 | 2006-01-24 | 16:20 | 流心 | 晴 | -0.56 |  | 0.4 | 0.1 | 5.9 | 5.9 | 淡灰緑色透 | 無臭 | >100
3 | 大和川（大阪） | 2 | 石川橋 | 2006-01-24 | 22:20 | 流心 | 晴 | -0.57 |  | 0.4 | 0.1 | -1.7 | 5.1 | 淡灰緑色透 | 無臭 | >100
3 | 大和川（大阪） | 2 | 石川橋 | 2006-01-25 | 4:20 | 流心 | 晴 | -0.57 |  | 0.4 | 0.1 | -2.4 | 3.9 | 淡灰緑色透 | 無臭 | >100
3 | 大和川（大阪） | 2 | 石川橋 | [13 empty] | 7.9 |  | 2.5 | 4.8 | 3.4
3 | 大和川（大阪） | 3 | 河内橋 | 2006-01-24 | 10:40 | 流心 | 晴 | -2.29 | 7 | 0.5 | 0.1 | 6.2 | 7 | 淡灰緑色透 | 無臭 | 76 |  | 11.7 |  |  |  |  | <0.001 |  | <0.001 |  | 0.001 |  |  | <0.0001 | <0.0001 | <0.0001 | <0.0001 | <0.0001 | <0.0001 | <0.0001 | <0.0001 | <0.0001 | <0.0001 |  |  |  | <0.0001 | <0.001 | 4.26 | 0.14 |  | <0.005 | 0.005 | 0.022 | 0.1 | 0.07 | <0.01 |  | 1.06 | 0.2 | 4.06 | 5.86 | 0.39 | 0.461 |  |  |  |  | 0.002 | 0.19 | 3900 |  | 0.0001 | <0.0001 | <0.0001 | <0.0001 | [12 empty] | 0.0001 | <0.0001
3 | 大和川（大阪） | 3 | 河内橋 | 2006-01-24 | 16:40 | 流心 | 晴 | -2.32 |  | 0.5 | 0.1 | 5.7 | 6.7 | 淡灰緑色透 | 無臭 | 76
3 | 大和川（大阪） | 3 | 河内橋 | 2006-01-24 | 22:40 | 流心 | 晴 | -2.27 |  | 0.5 | 0.1 | -1 | 6.6 | 淡灰緑色透 | 無臭 | 67
3 | 大和川（大阪） | 3 | 河内橋 | 2006-01-25 | 4:40 | 流心 | 晴 | -2.27 |  | 0.5 | 0.1 | -2.3 | 5.6 | 淡灰緑色透 | 無臭 | 70
3 | 大和川（大阪） | 3 | 河内橋 | [13 empty] | 7.9 |  | 7.3 | 8.9 | 6.4 | [46 empty] | 3.8
3 | 大和川（大阪） | 4 | 浅香（新） | 2006-01-24 | 11:30 | 流心 | 曇 | 0.43 | 9.62 | 0.5 | 0.1 | 6.7 | 6.6 | 淡灰緑色透 | 下水処理弱 | 70 |  | 12.2 |  |  |  |  | <0.001 |  | <0.001 |  | <0.001 |  |  | <0.0001 | <0.0001 | <0.0001 | 0.0001 | <0.0001 | <0.0001 | <0.0001 | <0.0001 | <0.0001 | <0.0001 |  |  |  | <0.0001 | <0.001 | 4.16 | 0.15 |  |  | 0.005 | 0.022 | 0.09 | 0.05 | <0.01 |  | 1.12 | 0.196 | 3.96 | 5.89 | 0.357 | 0.426 |  |  |  |  | 0.002 | 0.18 | 900 |  | 0.0001 | <0.0001 | <0.0001 | <0.0001 | [12 empty] | 0.0001 | <0.0001
3 | 大和川（大阪） | 4 | 浅香（新） | 2006-01-24 | 17:30 | 流心 | 晴 | 0.41 |  | 0.5 | 0.1 | 4.4 | 7.1 | 淡灰緑色透 | 下水処理弱 | 65
3 | 大和川（大阪） | 4 | 浅香（新） | 2006-01-24 | 23:30 | 流心 | 晴 | 0.41 |  | 0.5 | 0.1 | 0 | 5.7 | 淡灰緑色透 | 下水処理弱 | >100
3 | 大和川（大阪） | 4 | 浅香（新） | 2006-01-25 | 5:30 | 流心 | 晴 | 0.41 |  | 0.5 | 0.1 | -1 | 4.9 | 淡灰緑色透 | 下水処理弱 | >100
3 | 大和川（大阪） | 4 | 浅香（新） | [13 empty] | 7.9 |  | 5.2 | 8.4 | 6.6 | [46 empty] | 3.4
3 | 大和川（大阪） | 5 | 遠里小野橋 | 2006-01-24 | 12:00 | 流心 | 曇 | 0.43 | 10.05 | 0.4 | 0.1 | 6.6 | 8.2 | 淡灰緑色透 | 下水処理弱 | 78 |  | 11.1 |  |  |  |  | <0.001 |  | <0.001 |  | <0.001 |  |  | <0.0001 | <0.0001 | <0.0001 | 0.0005 | <0.0001 | <0.0001 | <0.0001 | <0.0001 | <0.0001 | <0.0001 |  |  |  | <0.0001 | <0.001 | 4.53 | 0.15 |  |  | 0.005 | 0.026 | 0.08 | 0.05 | <0.01 |  | 1.86 | 0.251 | 4.28 | 6.97 | 0.329 | 0.397 |  |  |  |  | 0.005 | 0.16 | 440 |  | 0.0003 | <0.0001 | <0.0001 | <0.0001 | [12 empty] | 0.0001 | <0.0001
3 | 大和川（大阪） | 5 | 遠里小野橋 | 2006-01-24 | 18:00 | 流心 | 晴 | 0.41 |  | 0.4 | 0.1 | 3.7 | 7.6 | 淡灰緑色透 | 下水処理弱 | 71
3 | 大和川（大阪） | 5 | 遠里小野橋 | 2006-01-25 | 0:00 | 流心 | 晴 | 0.41 |  | 0.4 | 0.1 | 0.3 | 6.9 | 淡灰緑色透 | 下水処理弱 | >100
3 | 大和川（大阪） | 5 | 遠里小野橋 | 2006-01-25 | 6:00 | 流心 | 晴 | 0.41 |  | 0.4 | 0.1 | -0.9 | 5 | 淡灰緑色透 | 下水処理弱 | >100
3 | 大和川（大阪） | 5 | 遠里小野橋 | [13 empty] | 7.8 |  | 6 | 8.8 | 6.2 | [46 empty] | 3.3
各水質調査地点において１日４回測定している地点について、表の
一番下段の行は１日に測定した試料を混合して分析した数値です。