## 18_02
〈表の見方〉
調査河川ｺｰﾄﾞ | 調査河川名 | 地点ｺｰﾄﾞ | 地点名 | 採水日 | 採水時刻 | 採水位置 | 天候 | 水位 | 流量 | 全水深 | 採水水深 | 気温 | 水温 | 外観１（水の色相） | 臭気（冷時） | 透視度
2 | 大和川（奈良） | 2 | 上吐田橋 | 2005-12-08 | 10:00 | 流心 | 晴 | -0.72 | 0.35 | 0.5 | 0.1 | 7.6 | 6.2 | 淡緑褐色透 | 無臭 | 28
2 | 大和川（奈良） | 2 | 上吐田橋 | 2005-12-08 | 16:00 | 流心 | 曇 | -0.74 |  | 0.5 | 0.1 | 7.7 | 6.2 | 淡緑褐色透 | 無臭 | 32
2 | 大和川（奈良） | 2 | 上吐田橋 | 2005-12-08 | 22:00 | 流心 | 晴 | -0.73 |  | 0.5 | 0.1 | 3.5 | 5.7 | 淡緑褐色透 | 無臭 | 24
2 | 大和川（奈良） | 2 | 上吐田橋 | 2005-12-09 | 4:00 | 流心 | 晴 | -0.75 |  | 0.5 | 0.1 | 2 | 6 | 淡緑褐色透 | 無臭 | 23
2 | 大和川（奈良） | 2 | 上吐田橋
調査河川ｺｰﾄﾞ | 調査河川名 | 地点ｺｰﾄﾞ | 地点名 | 採水日 | 採水時刻 | 採水位置 | 天候 | 水位 | 流量 | 全水深 | 採水水深 | 気温 | 水温 | 外観１（水の色相） | 臭気（冷時） | 透視度 | ｐＨ | ＤＯ | ＢＯＤ | ＣＯＤ | ＳＳ | 大腸菌群数 | カドミウム | 全シアン | 鉛 | クロム（六価） | ヒ素 | 総水銀 | ＰＣＢ | ﾄﾘｸﾛﾛｴﾁﾚﾝ | ﾃﾄﾗｸﾛﾛｴﾁﾚﾝ | 四塩化炭素 | ｼﾞｸﾛﾛﾒﾀﾝ | 1.2-ｼﾞｸﾛﾛｴﾀﾝ | 1.1.1-ﾄﾘｸﾛﾛｴﾀﾝ | 1.1.2-ﾄﾘｸﾛﾛｴﾀﾝ | 1.1-ｼﾞｸﾛﾛｴﾁﾚﾝ | ｼｽ-1.2-ｼﾞｸﾛﾛｴﾁﾚﾝ | 1.3-ｼﾞｸﾛﾛﾌﾟﾛﾍﾟﾝ(D-D) | チウラム | シマジン（ＣＡＴ） | ﾁｵﾍﾞﾝｶﾙﾌﾞ(ﾍﾞﾝﾁｵｶｰﾌﾞ) | ベンゼン | セレン | 硝酸及び亜硝酸性窒素 | ふっ素 | ほう素 | フェノール類 | 銅 | 亜鉛 | 溶解性鉄 | 溶解性マンガン | 総クロム | n-ﾍｷｻﾝ抽出物質 | アンモニウム態窒素 | 亜硝酸態窒素 | 硝酸態窒素 | 総窒素 | オルトリン酸態リン | 総リン | ＴＯＣ | 電気伝導度 | 塩化物イオン | マンガン | ニッケル | 陰ｲｵﾝ界面活性剤 | 糞便性大腸菌群 | ＡＴＵ－ＢＯＤ | クロロホルム | ﾄﾗﾝｽ-1.2-ｼﾞｸﾛﾛｴﾁﾚﾝ | 1.2-ｼﾞｸﾛﾛﾌﾟﾛﾊﾟﾝ | p-ｼﾞｸﾛﾛﾍﾞﾝｾﾞﾝ | イソキサチオン | ダイアジノン | ﾌｪﾆﾄﾛﾁｵﾝ(MEP) | イソプロチオラン | オキシン銅 | ｸﾛﾛﾀﾛﾆﾙ(TPN) | プロピザミド | ＥＰＮ | ｼﾞｸﾛﾙﾎﾞｽ(DDVP) | ﾌｪﾉﾌﾞｶﾙﾌﾞ(BPMC) | ｲﾌﾟﾛﾍﾞﾝﾎｽ(IBP) | ｸﾛﾙﾆﾄﾛﾌｪﾝ(CNP) | トルエン | キシレン | フタル酸ｼﾞｴﾁﾙﾍｷｼﾙ
[8 empty] | m | m3/sec | m | m | ℃ | ℃ |  |  | cm |  | mg/l | mg/l | mg/l | mg/l | MPN/100ml | mg/l | mg/l | mg/l | mg/l | mg/l | mg/l | mg/l | mg/l | mg/l | mg/l | mg/l | mg/l | mg/l | mg/l | mg/l | mg/l | mg/l | mg/l | mg/l | mg/l | mg/l | mg/l | mg/l | mg/l | mg/l | mg/l | mg/l | mg/l | mg/l | mg/l | mg/l | mg/l | mg/l | mg/l | mg/l | mg/l | mg/l | mg/l | mg/l | mS/m | mg/l | mg/l | mg/l | mg/l | 個/100ml | mg/l | mg/l | mg/l | mg/l | mg/l | mg/l | mg/l | mg/l | mg/l | mg/l | mg/l | mg/l | mg/l | mg/l | mg/l | mg/l | mg/l | mg/l | mg/l | mg/l
2 | 大和川（奈良） | 1 | 井筒橋 | 2006-02-14 | 9:30 | 流心 | 晴 | -0.34 |  | 0.4 | 0.1 | 9.2 | 6.1 | 淡緑褐色透 | 下水処理弱 | 40 | 7.7 | 11.9 | 5.4 | 8.8 | 12 | 4900 | <0.001 | <0.1 | 0.001 | <0.01 | <0.001 | <0.0005 | [15 empty] | <0.001 | 1.55 | 0.21 | 0.05 |  | 0.008 | 0.019 |  |  | <0.01 |  | 1.48 | 0.082 | 1.47 | 3.64 |  | 0.297 |  | 33.8 | 37.8 |  | 0.002 | 0.44 | 860
2 | 大和川（奈良） | 2 | 上吐田橋 | 2006-02-14 | 10:00 | 流心 | 晴 | -0.77 | 0.19 | 0.5 | 0.1 | 10.1 | 7.9 | 淡緑褐色透 | 無臭 | 30 |  | 17.3 |  |  |  | 130 | <0.001 | <0.1 | <0.001 | <0.01 | <0.001 | <0.0005 | [15 empty] | <0.001 | 1.05 | 0.13 | 0.02 |  | 0.003 | 0.007 |  |  | <0.01 |  | 0 | 0.036 | 1.01 | 1.84 |  | 0.132 |  | 24 | 22 |  | 0.002 | 0.1 | 2
2 | 大和川（奈良） | 2 | 上吐田橋 | 2006-02-14 | 16:00 | 流心 | 曇 | -0.78 |  | 0.5 | 0.1 | 12.6 | 8.3 | 淡緑褐色透 | 無臭 | 25
2 | 大和川（奈良） | 2 | 上吐田橋 | 2006-02-14 | 22:00 | 流心 | 曇 | -0.77 |  | 0.5 | 0.1 | 10.7 | 8.9 | 淡緑褐色透 | 無臭 | 23
2 | 大和川（奈良） | 2 | 上吐田橋 | 2006-02-15 | 4:00 | 流心 | にわか雨 | -0.79 |  | 0.5 | 0.1 | 9.5 | 8.7 | 淡緑褐色透 | 無臭 | 25
2 | 大和川（奈良） | 2 | 上吐田橋 | [13 empty] | 8.3 |  | 5.5 | 10 | 14.7 | [46 empty] | 5.5
2 | 大和川（奈良） | 3 | 太子橋 | 2006-02-14 | 10:30 | 流心 | 晴 | 0.01 | 2.79 | 0.5 | 0.1 | 13.2 | 12.9 | 淡緑褐色透 | 下水処理弱 | 65 |  | 10.7 |  |  |  | 1100 | <0.001 | <0.1 | <0.001 | <0.01 | <0.001 | <0.0005 | [15 empty] | <0.001 | 3.78 | 0.15 | 0.06 |  | 0.005 | 0.026 | 0.12 | 0.07 | <0.01 |  | 1.03 | 0.158 | 3.62 | 5.96 |  | 0.333 |  | 38.1 | 50.5 |  | 0.002 | 0.12 | 21
2 | 大和川（奈良） | 3 | 太子橋 | 2006-02-14 | 16:30 | 流心 | 曇 | 0.06 |  | 0.5 | 0.1 | 12.9 | 12.7 | 淡緑褐色透 | 下水処理弱 | 40
2 | 大和川（奈良） | 3 | 太子橋 | 2006-02-14 | 22:30 | 流心 | 曇 | 0.07 |  | 0.5 | 0.1 | 10.3 | 13.3 | 淡緑褐色透 | 下水処理弱 | 35
2 | 大和川（奈良） | 3 | 太子橋 | 2006-02-15 | 4:30 | 流心 | 曇 | 0.05 |  | 0.5 | 0.1 | 9.1 | 14.2 | 淡緑褐色透 | 下水処理弱 | 32
2 | 大和川（奈良） | 3 | 太子橋 | [13 empty] | 7.6 |  | 16.1 | 11.5 | 15.5 | [46 empty] | 5.6
2 | 大和川（奈良） | 4 | 小柳橋 | 2006-02-14 | 12:30 | 流心 | 曇 | -0.2 | 0.12 | 0.3 | 0.1 | 15.2 | 11.8 | 淡緑褐色透 | 無臭 | >100 | 7.7 | 11.1 | 2.4 | 6.1 | 2.8 | 1100 | <0.001 | <0.1 | <0.001 | <0.01 | 0.001 | <0.0005 |  | <0.0001 | <0.0001 | <0.0001 | <0.0001 | <0.0001 | <0.0001 | <0.0001 | <0.0001 | <0.0001 | <0.0001 | <0.0002 | <0.0001 | <0.0001 | <0.0001 | 0.001 | 2.17 | 0.12 | 0.15 | <0.005 | 0.006 | 0.008 | 0.07 | 0.15 | <0.01 |  | 1.68 | 0.117 | 2.05 | 4.35 | 0.117 | 0.151 |  | 39.3 | 68.1 |  | 0.003 | 0.18 | 56 |  | <0.0001 | <0.0001 | <0.0001 | <0.0001 | <0.0001 | <0.0001 | <0.0001 | <0.0001 | <0.001 | <0.0001 | <0.0001 | <0.0001 | <0.0001 | <0.0001 | <0.0001 | <0.0001 | 0.0001 | <0.0001
2 | 大和川（奈良） | 5 | 保橋 | 2006-02-14 | 12:45 | 流心 | 曇 | 0.6 | 2.02 | 0.8 | 0.2 | 17.5 | 12.4 | 淡緑褐色透 | 無臭 | 52 | 7.5 | 10.9 | 8.1 | 10.4 | 7 | 49000 | <0.001 | <0.1 | <0.001 | <0.01 | 0.001 | <0.0005 | [15 empty] | <0.001 | 3.81 | 0.14 | 0.18 |  | 0.005 | 0.019 | 0.12 | 0.12 | <0.01 |  | 2.14 | 0.171 | 3.64 | 6.76 |  | 0.436 |  | 48.8 | 85.5 |  | 0.003 | 0.22 | 6700
2 | 大和川（奈良） | 6 | 御幸大橋 | 2006-02-14 | 11:00 | 流心 | 曇 | 0.13 | 6.23 | 0.6 | 0.1 | 14.3 | 11.8 | 淡緑褐色透 | 無臭 | 63 |  | 10.3 |  |  |  | 11000 | <0.001 | <0.1 | <0.001 | <0.01 | 0.001 | <0.0005 | [15 empty] | <0.001 | 3.72 | 0.15 | 0.09 |  | 0.006 | 0.023 | 0.13 | 0.08 | <0.01 |  | 1.29 | 0.164 | 3.56 | 5.95 |  | 0.348 |  | 39.3 | 55.1 |  | 0.002 | 0.18 | 1500
2 | 大和川（奈良） | 6 | 御幸大橋 | 2006-02-14 | 17:00 | 流心 | にわか雨 | 0.15 |  | 0.6 | 0.1 | 13.3 | 11.2 | 淡緑褐色透 | 無臭 | 64
2 | 大和川（奈良） | 6 | 御幸大橋 | 2006-02-14 | 23:00 | 流心 | 曇 | 0.16 |  | 0.6 | 0.1 | 10.6 | 11 | 淡緑褐色透 | 無臭 | 43
2 | 大和川（奈良） | 6 | 御幸大橋 | 2006-02-15 | 5:00 | 流心 | 曇 | 0.14 |  | 0.6 | 0.1 | 10 | 11.7 | 淡緑褐色透 | 無臭 | 35
2 | 大和川（奈良） | 6 | 御幸大橋 | [13 empty] | 7.7 |  | 11.8 | 9.6 | 10.4 | [46 empty] | 4.3
2 | 大和川（奈良） | 7 | 藤井 | 2006-02-14 | 12:00 | 流心 | 晴 | 1.11 |  | 0.3 | 0.1 | 15.1 | 10.7 | 淡緑褐色透 | 無臭 | 56 |  | 10.4 |  |  |  | 33000 | <0.001 | <0.1 | <0.001 | <0.01 | 0.001 | <0.0005 |  | <0.0001 | <0.0001 | <0.0001 | <0.0001 | <0.0001 | <0.0001 | <0.0001 | <0.0001 | <0.0001 | <0.0001 | <0.0002 | <0.0001 | <0.0001 | <0.0001 | <0.001 | 3.74 | 0.14 | 0.1 | <0.005 | 0.006 | 0.021 | 0.13 | 0.09 | <0.01 |  | 1.8 | 0.177 | 3.56 | 6.42 | 0.365 | 0.474 |  | 40.3 | 60 |  | 0.002 | 0.2 | 7700 |  | 0.0002 | <0.0001 | <0.0001 | 0.0001 | <0.0001 | <0.0001 | <0.0001 | <0.0001 | <0.001 | <0.0001 | <0.0001 | <0.0001 | <0.0001 | <0.0001 | <0.0001 | <0.0001 | 0.0002 | <0.0001
2 | 大和川（奈良） | 7 | 藤井 | 2006-02-14 | 18:00 | 流心 | にわか雨 | 1.13 |  | 0.3 | 0.1 | 12.5 | 10.3 | 淡緑褐色透 | 無臭 | 41
2 | 大和川（奈良） | 7 | 藤井 | 2006-02-15 | 0:00 | 流心 | 曇 | 1.14 |  | 0.3 | 0.1 | 10.5 | 11.4 | 淡緑褐色透 | 無臭 | 48
2 | 大和川（奈良） | 7 | 藤井 | 2006-02-15 | 6:00 | 流心 | 曇 | 1.14 |  | 0.3 | 0.1 | 9.3 | 10.7 | 淡緑褐色透 | 無臭 | 38
2 | 大和川（奈良） | 7 | 藤井 | [13 empty] | 7.8 |  | 10.2 | 10.1 | 10.2 | [46 empty] | 5
2 | 大和川（奈良） | 8 | 額田部高橋 | 2006-02-14 | 13:00 | 流心 | 曇 | 0.13 | 0.8 | 0.6 | 0.1 | 15 | 8.5 | 淡黄緑色透 | 無臭 | 28 | 8 | 13.1 | 5.5 | 8.6 | 14.9 | 3300 | <0.001 | <0.1 | 0.001 | <0.01 | <0.001 | <0.0005 |  | <0.0001 | <0.0001 | <0.0001 | <0.0001 | <0.0001 | <0.0001 | <0.0001 | <0.0001 | <0.0001 | <0.0001 | <0.0002 | <0.0001 | <0.0001 | <0.0001 | <0.001 | 1.83 | 0.3 | 0.05 | <0.005 | 0.006 | 0.017 | 0.22 | 0.14 | <0.01 |  | 1.29 | 0.093 | 1.74 | 3.89 | 0.169 | 0.264 |  | 38.8 | 41.2 |  | 0.002 | 0.17 | 43 |  | 0.0001 | <0.0001 | <0.0001 | <0.0001 | <0.0001 | <0.0001 | <0.0001 | <0.0001 | <0.001 | <0.0001 | <0.0001 | <0.0001 | <0.0001 | <0.0001 | <0.0001 | <0.0001 | 0.0003 | <0.0001
2 | 大和川（奈良） | 9 | 郡界橋 | 2006-02-14 | 9:00 | 流心 | 晴 | -0.68 | 0.28 | 0.2 | 0.1 | 6.1 | 7.5 | 淡緑褐色透 | 無臭 | 63 | 7.7 | 11.6 | 6 | 10.2 | 7 | 3300 | <0.001 | <0.1 | <0.001 | <0.01 | <0.001 | <0.0005 | [15 empty] | <0.001 | 1.53 | 0.41 | 0.09 |  | 0.014 | 0.022 |  |  | <0.01 |  | 1.3 | 0.106 | 1.42 | 4.61 |  | 0.413 |  | 35.7 | 40.8 |  | 0.002 | 0.52 | 640
3 | 大和川（大阪） | 1 | 国豊橋 | 2006-02-14 | 10:00 | 流心 | 晴 | -0.2 | 7.16 | 0.4 | 0.1 | 9.5 | 8.3 | 淡灰緑色透 | 無臭 | 73 |  | 10 |  |  |  |  | <0.001 | <0.1 | <0.001 | <0.01 | 0.001 | <0.0005 | [15 empty] | <0.001 | 4.16 | 0.13 | 0.1 |  | 0.006 | 0.02 |  |  | <0.01 |  | 1.28 | 0.196 | 3.96 | 6.23 | 0.262 | 0.362 |  |  |  |  | 0.006 | 0.19 | 1900
3 | 大和川（大阪） | 1 | 国豊橋 | 2006-02-14 | 16:00 | 流心 | 曇 | -0.2 |  | 0.4 | 0.1 | 13.7 | 9.9 | 淡灰緑色透 | 無臭 | 65
3 | 大和川（大阪） | 1 | 国豊橋 | 2006-02-14 | 22:00 | 流心 | 曇 | -0.18 |  | 0.4 | 0.1 | 10.2 | 11.4 | 淡灰緑色透 | 無臭 | 73
3 | 大和川（大阪） | 1 | 国豊橋 | 2006-02-15 | 4:00 | 流心 | 曇 | -0.19 |  | 0.4 | 0.1 | 9.6 | 11.2 | 淡灰緑色透 | 無臭 | 63
3 | 大和川（大阪） | 1 | 国豊橋 | [13 empty] | 7.7 |  | 8.6 | 9.4 | 9.8 | [46 empty] | 3.9
3 | 大和川（大阪） | 2 | 石川橋 | 2006-02-14 | 10:20 | 流心 | 晴 | -0.54 |  | 0.4 | 0.1 | 12.3 | 7.2 | 淡灰緑色透 | 無臭 | >100 |  | 13.7 |  |  |  | 490 | <0.001 | <0.1 | <0.001 | <0.01 | <0.001 | <0.0005 |  | <0.0001 | <0.0001 | <0.0001 | 0.0001 | <0.0001 | <0.0001 | <0.0001 | <0.0001 | <0.0001 | <0.0001 | <0.0002 | <0.0001 | <0.0001 | <0.0001 | <0.001 | 2.33 | 0.14 | 0.16 | <0.005 | 0.003 | 0.01 | 0.04 | 0.02 | <0.01 |  | 0.3 | 0.058 | 2.27 | 3.01 | 0.127 | 0.153 |  |  |  |  | 0.002 | 0.09 | 260 |  | <0.0001 | <0.0001 | <0.0001 | <0.0001 | <0.0001 | <0.0001 | <0.0001 | <0.0001 | <0.001 | <0.0001 | <0.0001 | <0.0001 | <0.0001 | <0.0001 | <0.0001 | <0.0001 | 0.0002 | <0.0001
3 | 大和川（大阪） | 2 | 石川橋 | 2006-02-14 | 16:20 | 流心 | 曇 | 0.55 |  | 0.4 | 0.1 | 13 | 8.4 | 淡灰緑色透 | 無臭 | >100
3 | 大和川（大阪） | 2 | 石川橋 | 2006-02-14 | 22:20 | 流心 | 曇 | -0.57 |  | 0.4 | 0.1 | 10 | 9.4 | 淡灰緑色透 | 無臭 | >100
3 | 大和川（大阪） | 2 | 石川橋 | 2006-02-15 | 4:20 | 流心 | 曇 | -0.56 |  | 0.4 | 0.1 | 9.4 | 9 | 淡灰緑色透 | 無臭 | >100
3 | 大和川（大阪） | 2 | 石川橋 | [13 empty] | 7.8 |  | 3.6 | 5.5 | 5.6
3 | 大和川（大阪） | 3 | 河内橋 | 2006-02-14 | 10:40 | 流心 | 晴 | -2.28 | 8.06 | 0.5 | 0.1 | 13 | 8.7 | 淡灰緑色透 | 無臭 | 76 |  | 12.1 |  |  |  |  | <0.001 | <0.1 | <0.001 | <0.01 | <0.001 | <0.0005 |  | <0.0001 | <0.0001 | <0.0001 | 0.0001 | <0.0001 | <0.0001 | <0.0001 | <0.0001 | <0.0001 | <0.0001 | <0.0002 | <0.0001 | <0.0001 | <0.0001 | <0.001 | 4.12 | 0.13 | 0.09 | <0.005 | 0.005 | 0.018 | 0.09 | 0.08 | <0.01 |  | 1.05 | 0.161 | 3.96 | 5.88 | 0.265 | 0.346 |  |  |  |  | 0.002 | 0.3 | 1300 |  | 0.0001 | <0.0001 | <0.0001 | <0.0001 | <0.0001 | <0.0001 | <0.0001 | <0.0001 | <0.001 | <0.0001 | <0.0001 | <0.0001 | <0.0001 | <0.0001 | <0.0001 | <0.0001 | 0.0003 | <0.0001
3 | 大和川（大阪） | 3 | 河内橋 | 2006-02-14 | 16:40 | 流心 | 曇 | -2.29 |  | 0.5 | 0.1 | 13.3 | 9.8 | 淡灰緑色透 | 無臭 | 70
3 | 大和川（大阪） | 3 | 河内橋 | 2006-02-14 | 22:40 | 流心 | 曇 | -2.26 |  | 0.5 | 0.1 | 10.5 | 10.1 | 淡灰緑色透 | 無臭 | 72
3 | 大和川（大阪） | 3 | 河内橋 | 2006-02-15 | 4:40 | 流心 | 曇 | -2.27 |  | 0.5 | 0.1 | 9.8 | 10.7 | 淡灰緑色透 | 無臭 | 64
3 | 大和川（大阪） | 3 | 河内橋 | [13 empty] | 7.8 |  | 6.9 | 9 | 8 | [46 empty] | 4.1
3 | 大和川（大阪） | 4 | 浅香（新） | 2006-02-14 | 11:30 | 流心 | 晴 | 0.45 | 10.12 | 0.5 | 0.1 | 12.9 | 10.2 | 淡灰緑色透 | 下水処理弱 | 72 |  | 11.8 |  |  |  |  | <0.001 | <0.1 | <0.001 | <0.01 | <0.001 | <0.0005 |  | <0.0001 | <0.0001 | <0.0001 | 0.0006 | <0.0001 | <0.0001 | <0.0001 | <0.0001 | <0.0001 | <0.0001 | <0.0002 | <0.0001 | <0.0001 | <0.0001 | <0.001 | 4.1 | 0.15 | 0.11 | <0.005 | 0.006 | 0.022 | 0.08 | 0.05 | <0.01 |  | 0.88 | 0.174 | 3.93 | 5.74 | 0.296 | 0.364 |  |  |  |  | 0.002 | 0.16 | 280 |  | 0.0001 | <0.0001 | <0.0001 | <0.0001 | <0.0001 | <0.0001 | <0.0001 | <0.0001 | <0.001 | <0.0001 | <0.0001 | <0.0001 | <0.0001 | <0.0001 | <0.0001 | <0.0001 | 0.0002 | <0.0001
3 | 大和川（大阪） | 4 | 浅香（新） | 2006-02-14 | 17:30 | 流心 | 曇 | 0.43 |  | 0.5 | 0.1 | 9.5 | 10.6 | 淡灰緑色透 | 下水処理弱 | >100
3 | 大和川（大阪） | 4 | 浅香（新） | 2006-02-14 | 23:30 | 流心 | 曇 | 0.45 |  | 0.5 | 0.1 | 10.4 | 10 | 淡灰緑色透 | 下水処理弱 | >100
3 | 大和川（大阪） | 4 | 浅香（新） | 2006-02-15 | 5:30 | 流心 | 曇 | 0.44 |  | 0.5 | 0.1 | 9.3 | 9.7 | 淡灰緑色透 | 下水処理弱 | >100
3 | 大和川（大阪） | 4 | 浅香（新） | [13 empty] | 7.8 |  | 4.5 | 8.3 | 7 | [46 empty] | 3.1
3 | 大和川（大阪） | 5 | 遠里小野橋 | 2006-02-14 | 12:00 | 流心 | 晴 | 0.45 | 10.56 | 0.4 | 0.1 | 14.1 | 11.9 | 淡灰緑色透 | 下水処理弱 | 96 |  | 11 |  |  |  |  | <0.001 | <0.1 | <0.001 | <0.01 | <0.001 | <0.0005 |  | <0.0001 | <0.0001 | <0.0001 | 0.0004 | <0.0001 | <0.0001 | <0.0001 | <0.0001 | <0.0001 | <0.0001 | <0.0002 | <0.0001 | <0.0001 | <0.0001 | <0.001 | 4.36 | 0.15 | 0.1 | <0.005 | 0.006 | 0.027 | 0.08 | 0.05 | <0.01 |  | 1.82 | 0.257 | 4.1 | 6.9 | 0.281 | 0.359 |  |  |  |  | 0.006 | 0.13 | 190 |  | 0.0003 | <0.0001 | <0.0001 | <0.0001 | <0.0001 | <0.0001 | <0.0001 | <0.0001 | <0.001 | <0.0001 | <0.0001 | <0.0001 | <0.0001 | <0.0001 | <0.0001 | <0.0001 | 0.0002 | <0.0001
3 | 大和川（大阪） | 5 | 遠里小野橋 | 2006-02-14 | 18:00 | 流心 | 曇 | 0.43 |  | 0.4 | 0.1 | 11.9 | 11.5 | 淡灰緑色透 | 下水処理弱 | >100
3 | 大和川（大阪） | 5 | 遠里小野橋 | 2006-02-15 | 0:00 | 流心 | 曇 | 0.45 |  | 0.4 | 0.1 | 11.1 | 11 | 淡灰緑色透 | 下水処理弱 | >100
3 | 大和川（大阪） | 5 | 遠里小野橋 | 2006-02-15 | 6:00 | 流心 | 曇 | 0.44 |  | 0.4 | 0.1 | 10.1 | 10.3 | 淡灰緑色透 | 下水処理弱 | >100
3 | 大和川（大阪） | 5 | 遠里小野橋 | [13 empty] | 7.7 |  | 5.9 | 8.6 | 6.2 | [46 empty] | 3
各水質調査地点において１日４回測定している地点について、表の
一番下段の行は１日に測定した試料を混合して分析した数値です。