## 18_03
〈表の見方〉
調査河川ｺｰﾄﾞ | 調査河川名 | 地点ｺｰﾄﾞ | 地点名 | 採水日 | 採水時刻 | 採水位置 | 天候 | 水位 | 流量 | 全水深 | 採水水深 | 気温 | 水温 | 外観１（水の色相） | 臭気（冷時） | 透視度
2 | 大和川（奈良） | 2 | 上吐田橋 | 2005-12-08 | 10:00 | 流心 | 晴 | -0.72 | 0.35 | 0.5 | 0.1 | 7.6 | 6.2 | 淡緑褐色透 | 無臭 | 28
2 | 大和川（奈良） | 2 | 上吐田橋 | 2005-12-08 | 16:00 | 流心 | 曇 | -0.74 |  | 0.5 | 0.1 | 7.7 | 6.2 | 淡緑褐色透 | 無臭 | 32
2 | 大和川（奈良） | 2 | 上吐田橋 | 2005-12-08 | 22:00 | 流心 | 晴 | -0.73 |  | 0.5 | 0.1 | 3.5 | 5.7 | 淡緑褐色透 | 無臭 | 24
2 | 大和川（奈良） | 2 | 上吐田橋 | 2005-12-09 | 4:00 | 流心 | 晴 | -0.75 |  | 0.5 | 0.1 | 2 | 6 | 淡緑褐色透 | 無臭 | 23
2 | 大和川（奈良） | 2 | 上吐田橋
調査河川ｺｰﾄﾞ | 調査河川名 | 地点ｺｰﾄﾞ | 地点名 | 採水日 | 採水時刻 | 採水位置 | 天候 | 水位 | 流量 | 全水深 | 採水水深 | 気温 | 水温 | 外観１（水の色相） | 臭気（冷時） | 透視度 | ｐＨ | ＤＯ | ＢＯＤ | ＣＯＤ | ＳＳ | 大腸菌群数 | カドミウム | 全シアン | 鉛 | クロム（六価） | ヒ素 | 総水銀 | ＰＣＢ | ﾄﾘｸﾛﾛｴﾁﾚﾝ | ﾃﾄﾗｸﾛﾛｴﾁﾚﾝ | 四塩化炭素 | ｼﾞｸﾛﾛﾒﾀﾝ | 1.2-ｼﾞｸﾛﾛｴﾀﾝ | 1.1.1-ﾄﾘｸﾛﾛｴﾀﾝ | 1.1.2-ﾄﾘｸﾛﾛｴﾀﾝ | 1.1-ｼﾞｸﾛﾛｴﾁﾚﾝ | ｼｽ-1.2-ｼﾞｸﾛﾛｴﾁﾚﾝ | 1.3-ｼﾞｸﾛﾛﾌﾟﾛﾍﾟﾝ(D-D) | チウラム | シマジン（ＣＡＴ） | ﾁｵﾍﾞﾝｶﾙﾌﾞ(ﾍﾞﾝﾁｵｶｰﾌﾞ) | ベンゼン | セレン | 硝酸及び亜硝酸性窒素 | ふっ素 | ほう素 | フェノール類 | 銅 | 亜鉛 | 溶解性鉄 | 溶解性マンガン | 総クロム | n-ﾍｷｻﾝ抽出物質 | アンモニウム態窒素 | 亜硝酸態窒素 | 硝酸態窒素 | 総窒素 | オルトリン酸態リン | 総リン | ＴＯＣ | 電気伝導度 | 塩化物イオン | マンガン | ニッケル | 陰ｲｵﾝ界面活性剤 | 糞便性大腸菌群 | ＡＴＵ－ＢＯＤ | クロロホルム | ﾄﾗﾝｽ-1.2-ｼﾞｸﾛﾛｴﾁﾚﾝ | 1.2-ｼﾞｸﾛﾛﾌﾟﾛﾊﾟﾝ | p-ｼﾞｸﾛﾛﾍﾞﾝｾﾞﾝ | イソキサチオン | ダイアジノン | ﾌｪﾆﾄﾛﾁｵﾝ(MEP) | イソプロチオラン | オキシン銅 | ｸﾛﾛﾀﾛﾆﾙ(TPN) | プロピザミド | ＥＰＮ | ｼﾞｸﾛﾙﾎﾞｽ(DDVP) | ﾌｪﾉﾌﾞｶﾙﾌﾞ(BPMC) | ｲﾌﾟﾛﾍﾞﾝﾎｽ(IBP) | ｸﾛﾙﾆﾄﾛﾌｪﾝ(CNP) | トルエン | キシレン | フタル酸ｼﾞｴﾁﾙﾍｷｼﾙ
[8 empty] | m | m3/sec | m | m | ℃ | ℃ |  |  | cm |  | mg/l | mg/l | mg/l | mg/l | MPN/100ml | mg/l | mg/l | mg/l | mg/l | mg/l | mg/l | mg/l | mg/l | mg/l | mg/l | mg/l | mg/l | mg/l | mg/l | mg/l | mg/l | mg/l | mg/l | mg/l | mg/l | mg/l | mg/l | mg/l | mg/l | mg/l | mg/l | mg/l | mg/l | mg/l | mg/l | mg/l | mg/l | mg/l | mg/l | mg/l | mg/l | mg/l | mg/l | mg/l | mS/m | mg/l | mg/l | mg/l | mg/l | 個/100ml | mg/l | mg/l | mg/l | mg/l | mg/l | mg/l | mg/l | mg/l | mg/l | mg/l | mg/l | mg/l | mg/l | mg/l | mg/l | mg/l | mg/l | mg/l | mg/l | mg/l
2 | 大和川（奈良） | 2 | 上吐田橋 | 2006-03-14 | 10:00 | 流心 | 晴 | -0.72 | 0.48 | 0.5 | 0.1 | 6.2 | 7.7 | 淡緑褐色透 | 無臭 | 32 |  | 12.8 |  |  |  | 4900 | [44 empty] | 140
2 | 大和川（奈良） | 2 | 上吐田橋 | 2006-03-14 | 16:00 | 流心 | 曇 | -0.72 |  | 0.5 | 0.1 | 3.7 | 7.9 | 淡緑褐色透 | 無臭 | 33
2 | 大和川（奈良） | 2 | 上吐田橋 | 2006-03-14 | 22:00 | 流心 | 晴 | -0.72 |  | 0.5 | 0.1 | 1.3 | 7.2 | 淡緑褐色透 | 無臭 | 33
2 | 大和川（奈良） | 2 | 上吐田橋 | 2006-03-15 | 4:00 | 流心 | 晴 | -0.72 |  | 0.5 | 0.1 | 0.5 | 7.2 | 淡緑褐色透 | 無臭 | 35
2 | 大和川（奈良） | 2 | 上吐田橋 | [13 empty] | 8 |  | 4.6 | 8.5 | 16 | [46 empty] | 4.6
2 | 大和川（奈良） | 3 | 太子橋 | 2006-03-14 | 10:30 | 流心 | 晴 | 0.11 | 4.32 | 0.4 | 0.1 | 6.5 | 8.5 | 淡緑褐色透 | 下水処理弱 | 54 |  | 11 |  |  |  | 1400 | [44 empty] | 67
2 | 大和川（奈良） | 3 | 太子橋 | 2006-03-14 | 16:30 | 流心 | 曇 | 0.18 |  | 0.4 | 0.1 | 4.2 | 13.3 | 淡緑褐色透 | 下水処理弱 | 52
2 | 大和川（奈良） | 3 | 太子橋 | 2006-03-14 | 22:30 | 流心 | 晴 | 0.15 |  | 0.4 | 0.1 | 1.2 | 12 | 淡緑褐色透 | 下水処理弱 | 49
2 | 大和川（奈良） | 3 | 太子橋 | 2006-03-15 | 4:30 | 流心 | 晴 | 0.13 |  | 0.4 | 0.1 | 0.9 | 11 | 淡緑褐色透 | 下水処理弱 | 47
2 | 大和川（奈良） | 3 | 太子橋 | [13 empty] | 7.6 |  | 5.7 | 9.5 | 10 | [46 empty] | 4.5
2 | 大和川（奈良） | 4 | 小柳橋 | 2006-03-14 | 12:30 | 流心 | 晴 | -0.12 | 0.65 | 0.2 | 0.1 | 8 | 11.1 | 淡緑褐色透 | 無臭 | >100 | 7.7 | 11.7 | 1.7 | 4.9 | 2 | 1300 | <0.001 |  | <0.001 |  | 0.001 |  |  | <0.0001 | <0.0001 | <0.0001 | <0.0001 | <0.0001 | <0.0001 | <0.0001 | <0.0001 | <0.0001 | <0.0001 |  |  |  | <0.0001 | <0.001 | 2.2 | 0.12 |  |  | 0.005 | 0.007 | 0.08 | 0.06 | <0.01 |  | 0.4 | 0.094 | 2.11 | 2.94 | 0.076 | 0.095 |  | 37.1 | 38.1 |  | 0.002 | 0.07 | 45 |  | <0.0001 | <0.0001 | <0.0001 | <0.0001 | [12 empty] | <0.0001 | <0.0001
2 | 大和川（奈良） | 6 | 御幸大橋 | 2006-03-14 | 11:00 | 流心 | 晴 | 0.21 | 8.52 | 0.6 | 0.1 | 6.4 | 9.9 | 淡緑褐色透 | 無臭 | 63 |  | 10.8 |  |  |  | 35000 | [44 empty] | 2900
2 | 大和川（奈良） | 6 | 御幸大橋 | 2006-03-14 | 17:00 | 流心 | 曇 | 0.29 |  | 0.7 | 0.1 | 4.5 | 11.1 | 淡緑褐色透 | 無臭 | 58
2 | 大和川（奈良） | 6 | 御幸大橋 | 2006-03-14 | 23:00 | 流心 | 晴 | 0.22 |  | 0.6 | 0.1 | 1.9 | 10.5 | 淡緑褐色透 | 無臭 | 31
2 | 大和川（奈良） | 6 | 御幸大橋 | 2006-03-15 | 5:00 | 流心 | 晴 | 0.22 |  | 0.6 | 0.1 | 0.7 | 10.3 | 淡緑褐色透 | 無臭 | 50
2 | 大和川（奈良） | 6 | 御幸大橋 | [13 empty] | 7.7 |  | 5.3 | 8.4 | 11.5 | [46 empty] | 3.6
2 | 大和川（奈良） | 7 | 藤井 | 2006-03-14 | 12:00 | 流心 | 晴 | 1.19 |  | 0.4 | 0.1 | 6.6 | 9.5 | 淡緑褐色透 | 無臭 | 62 |  | 10.7 |  |  |  | 13000 | <0.001 |  | 0.001 |  | 0.001 |  |  | <0.0001 | <0.0001 | <0.0001 | <0.0001 | <0.0001 | <0.0001 | <0.0001 | <0.0001 | <0.0001 | <0.0001 |  |  |  | <0.0001 | <0.001 | 3.64 | 0.17 |  |  | 0.007 | 0.02 | 0.12 | 0.06 | <0.01 |  | 0.72 | 0.106 | 3.53 | 4.95 | 0.336 | 0.398 |  | 41.6 | 40.5 |  | 0.002 | 0.13 | 7900 |  | 0.0002 | <0.0001 | <0.0001 | <0.0001 | [12 empty] | <0.0001 | <0.0001
2 | 大和川（奈良） | 7 | 藤井 | 2006-03-14 | 18:00 | 流心 | 曇 | 1.28 |  | 0.5 | 0.1 | 4.8 | 9.9 | 淡緑褐色透 | 無臭 | 35
2 | 大和川（奈良） | 7 | 藤井 | 2006-03-15 | 0:00 | 流心 | 晴 | 1.21 |  | 0.4 | 0.1 | 1.8 | 7.8 | 淡緑褐色透 | 無臭 | 56
2 | 大和川（奈良） | 7 | 藤井 | 2006-03-15 | 6:00 | 流心 | 晴 | 1.21 |  | 0.4 | 0.1 | 0.5 | 7.6 | 淡緑褐色透 | 無臭 | 41
2 | 大和川（奈良） | 7 | 藤井 | [13 empty] | 7.7 |  | 8.4 | 9 | 15.8 | [46 empty] | 4.5
2 | 大和川（奈良） | 8 | 額田部高橋 | 2006-03-14 | 13:00 | 流心 | 晴 | 0.14 | 0.87 | 0.6 | 0.1 | 6.4 | 8.7 | 淡黄緑色透 | 無臭 | 50 | 7.8 | 12.5 | 3.4 | 7.5 | 10.6 | 3300 | <0.001 |  | 0.001 |  | <0.001 |  |  | <0.0001 | <0.0001 | <0.0001 | 0.0001 | <0.0001 | <0.0001 | <0.0001 | <0.0001 | <0.0001 | <0.0001 |  |  |  | <0.0001 | <0.001 | 1.69 | 0.21 |  | <0.005 | 0.007 | 0.015 | 0.24 | 0.09 | <0.01 |  | 0.63 | 0.088 | 1.6 | 2.86 | 0.149 | 0.2 |  | 39.3 | 30.3 |  | 0.002 | 0.11 | 110 | 3.2 | 0.0001 | <0.0001 | <0.0001 | <0.0001 | [12 empty] | 0.0001 | <0.0001
3 | 大和川（大阪） | 1 | 国豊橋 | 2006-03-14 | 10:00 | 流心 | 晴 | -0.11 | 10.65 | 0.6 | 0.1 | 6.1 | 8.5 | 淡灰緑色透 | 無臭 | 58 |  | 10.4 | [48 empty] | 2900
3 | 大和川（大阪） | 1 | 国豊橋 | 2006-03-14 | 16:00 | 流心 | 晴 | 0.01 |  | 0.7 | 0.1 | 5 | 10.1 | 淡灰緑色透 | 無臭 | 59
3 | 大和川（大阪） | 1 | 国豊橋 | 2006-03-14 | 22:00 | 流心 | 晴 | -0.1 |  | 0.6 | 0.1 | 4.1 | 9.2 | 淡灰緑色透 | 無臭 | 44
3 | 大和川（大阪） | 1 | 国豊橋 | 2006-03-15 | 4:00 | 流心 | 晴 | -0.1 |  | 0.6 | 0.1 | -0.7 | 8.2 | 淡灰緑色透 | 無臭 | 48
3 | 大和川（大阪） | 1 | 国豊橋 | [13 empty] | 7.8 |  | 5.8 | 8.4 | 12 | [46 empty] | 3.9
3 | 大和川（大阪） | 2 | 石川橋 | 2006-03-14 | 10:20 | 流心 | 曇 | -0.49 |  | 0.4 | 0.1 | 6.8 | 7.2 | 淡灰緑色透 | 無臭 | >100 |  | 13.1 |  |  |  | 23000 | <0.001 |  | <0.001 |  | <0.001 |  |  | <0.0001 | <0.0001 | <0.0001 | <0.0001 | <0.0001 | <0.0001 | <0.0001 | <0.0001 | <0.0001 | <0.0001 |  |  |  | <0.0001 | <0.001 | 2.1 | 0.13 |  |  | 0.003 | 0.01 | 0.04 | 0.02 | <0.01 |  | 0.25 | 0.057 | 2.04 | 2.67 | 0.092 | 0.106 |  |  |  |  | 0.002 | 0.06 | 120 |  | <0.0001 | <0.0001 | <0.0001 | <0.0001 | [12 empty] | <0.0001 | <0.0001
3 | 大和川（大阪） | 2 | 石川橋 | 2006-03-14 | 16:20 | 流心 | 晴 | -0.5 |  | 0.4 | 0.1 | 4.9 | 9.2 | 淡灰緑色透 | 無臭 | >100
3 | 大和川（大阪） | 2 | 石川橋 | 2006-03-14 | 22:20 | 流心 | 晴 | -0.49 |  | 0.4 | 0.1 | 3.4 | 8.4 | 淡灰緑色透 | 無臭 | >100
3 | 大和川（大阪） | 2 | 石川橋 | 2006-03-15 | 4:20 | 流心 | 晴 | -0.5 |  | 0.4 | 0.1 | -0.4 | 6 | 淡灰緑色透 | 無臭 | >100
3 | 大和川（大阪） | 2 | 石川橋 | [13 empty] | 8 |  | 1.8 | 3.9 | 2.4
3 | 大和川（大阪） | 3 | 河内橋 | 2006-03-14 | 10:40 | 流心 | 晴 | -2.2 | 12.14 | 0.5 | 0.1 | 6.5 | 8.7 | 淡灰緑色透 | 無臭 | 62 |  | 11.7 |  |  |  |  | <0.001 |  | <0.001 |  | <0.001 |  |  | <0.0001 | <0.0001 | <0.0001 | <0.0001 | <0.0001 | <0.0001 | <0.0001 | <0.0001 | <0.0001 | <0.0001 |  |  |  | <0.0001 | <0.001 | 3.72 | 0.17 |  | <0.005 | 0.006 | 0.019 | 0.1 | 0.04 | <0.01 |  | 0.51 | 0.109 | 3.61 | 4.84 | 0.276 | 0.333 |  |  |  |  | 0.002 | 0.11 | 2500 |  | 0.0001 | <0.0001 | <0.0001 | <0.0001 | [12 empty] | <0.0001 | <0.0001
3 | 大和川（大阪） | 3 | 河内橋 | 2006-03-14 | 16:40 | 流心 | 晴 | -2.14 |  | 0.6 | 0.1 | 5.1 | 9.7 | 淡灰緑色透 | 無臭 | 60
3 | 大和川（大阪） | 3 | 河内橋 | 2006-03-14 | 22:40 | 流心 | 晴 | -2.19 |  | 0.5 | 0.1 | 2.8 | 8.3 | 淡灰緑色透 | 無臭 | 47
3 | 大和川（大阪） | 3 | 河内橋 | 2006-03-15 | 4:40 | 流心 | 晴 | -2.2 |  | 0.5 | 0.1 | -0.3 | 7.2 | 淡灰緑色透 | 無臭 | 62
3 | 大和川（大阪） | 3 | 河内橋 | [13 empty] | 7.9 |  | 5.4 | 7.5 | 9.2 | [46 empty] | 3.5
3 | 大和川（大阪） | 4 | 浅香（新） | 2006-03-14 | 11:30 | 流心 | 晴 | 0.55 | 14.64 | 0.5 | 0.1 | 7 | 8.9 | 淡灰緑色透 | 下水処理弱 | 66 |  | 11.7 |  |  |  |  | <0.001 |  | <0.001 |  | <0.001 |  |  | <0.0001 | <0.0001 | <0.0001 | <0.0001 | <0.0001 | <0.0001 | <0.0001 | <0.0001 | <0.0001 | <0.0001 |  |  |  | <0.0001 | <0.001 | 3.52 | 0.17 |  |  | 0.006 | 0.018 | 0.09 | 0.02 | <0.01 |  | 0.45 | 0.118 | 3.4 | 4.47 | 0.215 | 0.27 |  |  |  |  | 0.002 | 0.08 | 460 |  | 0.0001 | <0.0001 | <0.0001 | <0.0001 | [12 empty] | <0.0001 | <0.0001
3 | 大和川（大阪） | 4 | 浅香（新） | 2006-03-14 | 17:30 | 流心 | 晴 | 0.52 |  | 0.5 | 0.1 | 5 | 9.7 | 淡灰緑色透 | 下水処理弱 | 59
3 | 大和川（大阪） | 4 | 浅香（新） | 2006-03-14 | 23:30 | 流心 | 晴 | 0.48 |  | 0.5 | 0.1 | 4.1 | 7.9 | 淡灰緑色透 | 下水処理弱 | 54
3 | 大和川（大阪） | 4 | 浅香（新） | 2006-03-15 | 5:30 | 流心 | 晴 | 0.53 |  | 0.5 | 0.1 | 1.1 | 6.7 | 淡灰緑色透 | 下水処理弱 | 62
3 | 大和川（大阪） | 4 | 浅香（新） | [13 empty] | 7.9 |  | 4.3 | 7.5 | 7.6 | [46 empty] | 3.4
3 | 大和川（大阪） | 5 | 遠里小野橋 | 2006-03-14 | 12:00 | 流心 | 晴 | 0.55 | 16.38 | 0.6 | 0.1 | 7.3 | 10.5 | 淡灰緑色透 | 下水処理弱 | 67 |  | 10.9 |  |  |  |  | <0.001 |  | 0.001 |  | 0.001 |  |  | <0.0001 | <0.0001 | <0.0001 | 0.0004 | <0.0001 | <0.0001 | <0.0001 | <0.0001 | <0.0001 | <0.0001 |  |  |  | <0.0001 | <0.001 | 3.64 | 0.17 |  |  | 0.007 | 0.023 | 0.08 | 0.03 | <0.01 |  | 1.04 | 0.142 | 3.5 | 5.31 | 0.218 | 0.263 |  |  |  |  | 0.004 | 0.09 | 120 |  | <0.0001 | <0.0001 | <0.0001 | <0.0001 | [12 empty] | <0.0001 | <0.0001
3 | 大和川（大阪） | 5 | 遠里小野橋 | 2006-03-14 | 18:00 | 流心 | 晴 | 0.52 |  | 0.6 | 0.1 | 5.7 | 10.3 | 淡灰緑色透 | 下水処理弱 | 52
3 | 大和川（大阪） | 5 | 遠里小野橋 | 2006-03-15 | 0:00 | 流心 | 晴 | 0.48 |  | 0.6 | 0.1 | 3.7 | 7.9 | 淡灰緑色透 | 下水処理弱 | 48
3 | 大和川（大阪） | 5 | 遠里小野橋 | 2006-03-15 | 6:00 | 流心 | 晴 | 0.53 |  | 0.6 | 0.1 | 1.8 | 6.9 | 淡灰緑色透 | 下水処理弱 | 68
3 | 大和川（大阪） | 5 | 遠里小野橋 | [13 empty] | 7.9 |  | 5.3 | 8 | 9.2 | [46 empty] | 3.3
各水質調査地点において１日４回測定している地点について、表の
一番下段の行は１日に測定した試料を混合して分析した数値です。