## 18_05
〈表の見方〉
調査河川ｺｰﾄﾞ | 調査河川名 | 地点ｺｰﾄﾞ | 地点名 | 採水日 | 採水時刻 | 採水位置 | 天候 | 水位 | 流量 | 全水深 | 採水水深 | 気温 | 水温 | 外観１（水の色相） | 臭気（冷時） | 透視度
2 | 大和川（奈良） | 2 | 上吐田橋 | 2005-12-08 | 10:00 | 流心 | 晴 | -0.72 | 0.35 | 0.5 | 0.1 | 7.6 | 6.2 | 淡緑褐色透 | 無臭 | 28
2 | 大和川（奈良） | 2 | 上吐田橋 | 2005-12-08 | 16:00 | 流心 | 曇 | -0.74 |  | 0.5 | 0.1 | 7.7 | 6.2 | 淡緑褐色透 | 無臭 | 32
2 | 大和川（奈良） | 2 | 上吐田橋 | 2005-12-08 | 22:00 | 流心 | 晴 | -0.73 |  | 0.5 | 0.1 | 3.5 | 5.7 | 淡緑褐色透 | 無臭 | 24
2 | 大和川（奈良） | 2 | 上吐田橋 | 2005-12-09 | 4:00 | 流心 | 晴 | -0.75 |  | 0.5 | 0.1 | 2 | 6 | 淡緑褐色透 | 無臭 | 23
2 | 大和川（奈良） | 2 | 上吐田橋
調査河川ｺｰﾄﾞ | 調査河川名 | 地点ｺｰﾄﾞ | 地点名 | 採水日 | 採水時刻 | 採水位置 | 天候 | 水位 | 流量 | 全水深 | 採水水深 | 気温 | 水温 | 外観１（水の色相） | 臭気（冷時） | 透視度 | ｐＨ | ＤＯ | ＢＯＤ | ＣＯＤ | ＳＳ | 大腸菌群数 | カドミウム | 全シアン | 鉛 | クロム（六価） | ヒ素 | 総水銀 | ＰＣＢ | ﾄﾘｸﾛﾛｴﾁﾚﾝ | ﾃﾄﾗｸﾛﾛｴﾁﾚﾝ | 四塩化炭素 | ｼﾞｸﾛﾛﾒﾀﾝ | 1.2-ｼﾞｸﾛﾛｴﾀﾝ | 1.1.1-ﾄﾘｸﾛﾛｴﾀﾝ | 1.1.2-ﾄﾘｸﾛﾛｴﾀﾝ | 1.1-ｼﾞｸﾛﾛｴﾁﾚﾝ | ｼｽ-1.2-ｼﾞｸﾛﾛｴﾁﾚﾝ | 1.3-ｼﾞｸﾛﾛﾌﾟﾛﾍﾟﾝ(D-D) | チウラム | シマジン（ＣＡＴ） | ﾁｵﾍﾞﾝｶﾙﾌﾞ(ﾍﾞﾝﾁｵｶｰﾌﾞ) | ベンゼン | セレン | 硝酸及び亜硝酸性窒素 | ふっ素 | ほう素 | フェノール類 | 銅 | 全亜鉛 | 溶解性鉄 | 溶解性マンガン | 総クロム | n-ﾍｷｻﾝ抽出物質 | アンモニウム態窒素 | 亜硝酸態窒素 | 硝酸態窒素 | 総窒素 | オルトリン酸態リン | 総リン | ＴＯＣ | 電気伝導度 | 塩化物イオン | 全マンガン | ニッケル | 陰ｲｵﾝ界面活性剤 | 糞便性大腸菌群 | ＡＴＵ－ＢＯＤ | クロロホルム | ﾄﾗﾝｽ-1.2-ｼﾞｸﾛﾛｴﾁﾚﾝ | 1.2-ｼﾞｸﾛﾛﾌﾟﾛﾊﾟﾝ | p-ｼﾞｸﾛﾛﾍﾞﾝｾﾞﾝ | イソキサチオン | ダイアジノン | ﾌｪﾆﾄﾛﾁｵﾝ(MEP) | イソプロチオラン | オキシン銅 | ｸﾛﾛﾀﾛﾆﾙ(TPN) | プロピザミド | ＥＰＮ | ｼﾞｸﾛﾙﾎﾞｽ(DDVP) | ﾌｪﾉﾌﾞｶﾙﾌﾞ(BPMC) | ｲﾌﾟﾛﾍﾞﾝﾎｽ(IBP) | ｸﾛﾙﾆﾄﾛﾌｪﾝ(CNP) | トルエン | キシレン | フタル酸ｼﾞｴﾁﾙﾍｷｼﾙ
[8 empty] | m | m3/sec | m | m | ℃ | ℃ |  |  | cm |  | mg/l | mg/l | mg/l | mg/l | MPN/100ml | mg/l | mg/l | mg/l | mg/l | mg/l | mg/l | mg/l | mg/l | mg/l | mg/l | mg/l | mg/l | mg/l | mg/l | mg/l | mg/l | mg/l | mg/l | mg/l | mg/l | mg/l | mg/l | mg/l | mg/l | mg/l | mg/l | mg/l | mg/l | mg/l | mg/l | mg/l | mg/l | mg/l | mg/l | mg/l | mg/l | mg/l | mg/l | mg/l | mS/m | mg/l | mg/l | mg/l | mg/l | 個/100ml | mg/l | mg/l | mg/l | mg/l | mg/l | mg/l | mg/l | mg/l | mg/l | mg/l | mg/l | mg/l | mg/l | mg/l | mg/l | mg/l | mg/l | mg/l | mg/l | mg/l
2 | 大和川（奈良） | 1 | 井筒橋 | 2006-05-16 | 9:30 | 流心 | 曇 | -0.23 |  | 0.6 | 0.1 | 20.2 | 17.3 | 淡緑褐色透 | 無臭 | 43 | 7.6 | 8.9 | 3.7 | 7.8 | 18 | 79000 | <0.001 |  | 0.001 |  | <0.001 | [16 empty] | <0.001 | 1.17 | 0.12 |  |  | 0.005 | 0.015 |  |  | <0.01 |  | 0.38 | 0.092 | 1.08 | 2.15 |  | 0.208 |  | 23.9 | 16.7 |  | 0.002 | 0.06 | 14000
2 | 大和川（奈良） | 2 | 上吐田橋 | 2006-05-16 | 10:00 | 流心 | 曇 | -0.63 | 1.07 | 0.5 | 0.1 | 19.2 | 19.4 | 淡緑褐色透 | 無臭 | 27 |  | 9.7 |  |  |  | 49000 | <0.001 |  | 0.001 |  | <0.001 | [16 empty] | <0.001 | 1.2 |  |  |  | 0.009 | 0.01 |  |  | <0.01 |  | 0.06 | 0.064 | 1.14 | 1.92 |  | 0.191 |  | 20.2 | 10.7 |  | 0.001 | 0.02 | 57
2 | 大和川（奈良） | 2 | 上吐田橋 | 2006-05-16 | 16:00 | 流心 | 曇 | -0.63 |  | 0.5 | 0.1 | 20.1 | 20.2 | 淡緑褐色透 | 無臭 | 25
2 | 大和川（奈良） | 2 | 上吐田橋 | 2006-05-16 | 22:00 | 流心 | 曇 | -0.63 |  | 0.5 | 0.1 | 16.4 | 18.7 | 淡緑褐色透 | 無臭 | 30
2 | 大和川（奈良） | 2 | 上吐田橋 | 2006-05-17 | 4:00 | 流心 | 曇 | -0.63 |  | 0.5 | 0.1 | 16.4 | 18 | 淡緑褐色透 | 無臭 | 31
2 | 大和川（奈良） | 2 | 上吐田橋 | [13 empty] | 8.5 |  | 4.8 | 9.3 | 15.4 | [46 empty] | 4.8
2 | 大和川（奈良） | 3 | 太子橋 | 2006-05-16 | 10:30 | 流心 | 曇 | 0.23 | 6.2 | 0.5 | 0.1 | 19.9 | 20.3 | 淡緑褐色透 | 下水処理弱 | 39 |  | 9.5 |  |  |  | 17000 | <0.001 |  | <0.001 |  | <0.001 | [16 empty] | <0.001 | 2.61 | 0.13 |  |  | 0.005 | 0.019 | 0.16 | 0.04 | <0.01 |  | 0.19 | 0.08 | 2.53 | 3.51 |  | 0.216 |  | 32.6 | 31.7 |  | 0.002 | 0.04 | 480
2 | 大和川（奈良） | 3 | 太子橋 | 2006-05-16 | 16:30 | 流心 | 曇 | 0.23 |  | 0.5 | 0.1 | 19.6 | 20.2 | 淡緑褐色透 | 下水処理弱 | 36
2 | 大和川（奈良） | 3 | 太子橋 | 2006-05-16 | 22:30 | 流心 | 曇 | 0.22 |  | 0.5 | 0.1 | 16.6 | 19.3 | 淡緑褐色透 | 下水処理弱 | 37
2 | 大和川（奈良） | 3 | 太子橋 | 2006-05-17 | 4:30 | 流心 | 曇 | 0.18 |  | 0.5 | 0.1 | 16.2 | 19 | 淡緑褐色透 | 下水処理弱 | 41
2 | 大和川（奈良） | 3 | 太子橋 | [13 empty] | 7.7 |  | 5.1 | 8.9 | 14.8 | [46 empty] | 3.5
2 | 大和川（奈良） | 4 | 小柳橋 | 2006-05-16 | 12:30 | 流心 | 曇 | -0.18 |  | 0.3 | 0.1 | 19.7 | 19.6 | 淡緑褐色透 | 無臭 | >100 | 8 | 10.1 | 1.7 | 5.7 | 2.8 | 23000 | <0.001 | <0.1 | <0.001 | <0.01 | 0.001 | <0.0005 |  | 0.0001 | <0.0001 | <0.0001 | <0.0001 | <0.0001 | <0.0001 | <0.0001 | <0.0001 | <0.0001 | <0.0001 |  |  |  | <0.0001 | <0.001 | 1.7 | 0.14 | 0.08 | <0.005 | 0.004 | 0.003 | 0.11 | 0.02 | <0.01 |  | 0.11 | 0.07 | 1.63 | 2.21 | 0.124 | 0.158 |  | 29.1 | 29.1 |  | 0.002 | 0.04 | 540 | 1.3 | <0.0001 | <0.0001 | <0.0001 | <0.0001 | [12 empty] | <0.0001 | <0.0001
2 | 大和川（奈良） | 5 | 保橋 | 2006-05-16 | 12:45 | 流心 | 曇 | 0.65 | 4.35 | 0.6 | 0.1 | 20.1 | 19.6 | 淡緑褐色透 | 無臭 | 87 | 7.7 | 9.5 | 2.9 | 6.6 | 5.8 | 130000 | <0.001 |  | <0.001 |  | 0.001 | [16 empty] | <0.001 | 2.38 | 0.13 |  |  | 0.004 | 0.014 | 0.09 | 0.03 | <0.01 |  | 0.24 | 0.079 | 2.3 | 3.16 |  | 0.316 |  | 34.1 | 42.8 |  | 0.002 | 0.05 | 5800
2 | 大和川（奈良） | 6 | 御幸大橋 | 2006-05-16 | 11:00 | 流心 | 曇 | 0.28 | 10.89 | 0.5 | 0.1 | 19.2 | 19.8 | 淡緑褐色透 | 無臭 | 64 |  | 9.4 |  |  |  | 33000 | <0.001 |  | <0.001 |  | <0.001 | [16 empty] | <0.001 | 2.34 | 0.13 |  |  | 0.005 | 0.013 | 0.15 | 0.03 | <0.01 |  | 0.18 | 0.086 | 2.25 | 3.12 |  | 0.232 |  | 31 | 30.1 |  | 0.001 | 0.04 | 2600
2 | 大和川（奈良） | 6 | 御幸大橋 | 2006-05-16 | 17:00 | 流心 | 曇 | 0.28 |  | 0.5 | 0.1 | 19.8 | 20.1 | 淡緑褐色透 | 無臭 | 61
2 | 大和川（奈良） | 6 | 御幸大橋 | 2006-05-16 | 23:00 | 流心 | 曇 | 0.28 |  | 0.5 | 0.1 | 16.5 | 18.5 | 淡緑褐色透 | 無臭 | 50
2 | 大和川（奈良） | 6 | 御幸大橋 | 2006-05-17 | 5:00 | 流心 | 曇 | 0.29 |  | 0.5 | 0.1 | 16.1 | 18.4 | 淡緑褐色透 | 無臭 | 52
2 | 大和川（奈良） | 6 | 御幸大橋 | [13 empty] | 7.7 |  | 3.5 | 7.5 | 9.6 | [46 empty] | 2.6
2 | 大和川（奈良） | 7 | 藤井 | 2006-05-16 | 12:00 | 流心 | 曇 | 1.28 |  | 0.4 | 0.1 | 19.3 | 19.5 | 淡緑褐色透 | 無臭 | 66 |  | 9.3 |  |  |  | 130000 | <0.001 | <0.1 | <0.001 | <0.01 | 0.001 | <0.0005 |  | <0.0001 | <0.0001 | <0.0001 | <0.0001 | <0.0001 | <0.0001 | <0.0001 | <0.0001 | <0.0001 | <0.0001 |  |  |  | <0.0001 | <0.001 | 2.36 | 0.13 | 0.06 | <0.005 | 0.006 | 0.014 | 0.14 | 0.01 | <0.01 |  | 0.18 | 0.096 | 2.26 | 3.15 | 0.209 | 0.288 |  | 30.2 | 28.6 |  | 0.002 | 0.05 | 11000 |  | 0.0001 | <0.0001 | <0.0001 | <0.0001 | [12 empty] | <0.0001 | <0.0001
2 | 大和川（奈良） | 7 | 藤井 | 2006-05-16 | 18:00 | 流心 | 曇 | 1.28 |  | 0.4 | 0.1 | 20.2 | 19.8 | 淡緑褐色透 | 無臭 | 57
2 | 大和川（奈良） | 7 | 藤井 | 2006-05-17 | 0:00 | 流心 | 曇 | 1.29 |  | 0.4 | 0.1 | 16 | 18.5 | 淡緑褐色透 | 無臭 | 55
2 | 大和川（奈良） | 7 | 藤井 | 2006-05-17 | 6:00 | 流心 | 曇 | 1.3 |  | 0.4 | 0.1 | 16 | 18.3 | 淡緑褐色透 | 無臭 | 53
2 | 大和川（奈良） | 7 | 藤井 | [13 empty] | 7.7 |  | 3.3 | 7.8 | 11.6 | [46 empty] | 3
2 | 大和川（奈良） | 8 | 額田部高橋 | 2006-05-16 | 13:00 | 流心 | 曇 | 0.19 | 2.04 | 0.7 | 0.1 | 20 | 19.9 | 淡緑褐色透 | 無臭 | 39 | 7.9 | 9.9 | 3.2 | 8 | 15 | 33000 | <0.001 | <0.1 | 0.001 | <0.01 | <0.001 | <0.0005 |  | <0.0001 | <0.0001 | <0.0001 | <0.0001 | <0.0001 | <0.0001 | <0.0001 | <0.0001 | <0.0001 | <0.0001 |  |  |  | <0.0001 | <0.001 | 1.5 | 0.16 | 0.02 | <0.005 | 0.005 | 0.012 | 0.32 | 0.07 | <0.01 |  | 0.24 | 0.085 | 1.42 | 2.27 | 0.145 | 0.202 |  | 29.1 | 20.7 |  | 0.002 | 0.06 | 2200 | 2.4 | 0.0001 | <0.0001 | <0.0001 | <0.0001 | [12 empty] | <0.0001 | <0.0001
2 | 大和川（奈良） | 9 | 郡界橋 | 2006-05-16 | 9:00 | 流心 | 曇 | -0.63 | 0.85 | 0.5 | 0.1 | 19.8 | 17.7 | 淡緑褐色透 | 無臭 | 45 | 7.7 | 9.8 | 3.5 | 7.6 | 10.6 | 33000 | <0.001 | <0.1 | 0.001 |  | <0.001 | [16 empty] | <0.001 | 1.22 | 0.1 |  |  | 0.008 | 0.017 |  |  | <0.01 |  | 0.34 | 0.099 | 1.12 | 2.1 |  | 0.184 |  | 21.8 | 13.7 |  | 0.002 | 0.06 | 140
3 | 大和川（大阪） | 1 | 国豊橋 | 2006-05-16 | 10:00 | 流心 | 曇 | 0.05 | 13.96 | 0.8 | 0.1 | 21.3 | 18.7 | 淡灰緑色透 | 無臭 | 58 |  | 8.2 |  |  |  |  | <0.001 |  | <0.001 | [19 empty] | 2.72 | 0.14 | 0.06 |  | 0.006 | 0.017 |  |  | <0.01 |  | 0.18 | 0.125 | 2.6 | 3.61 | 0.226 | 0.3 |  |  |  |  | 0.002 | 0.04 | 12000
3 | 大和川（大阪） | 1 | 国豊橋 | 2006-05-16 | 16:00 | 流心 | 曇 | 0.05 |  | 0.8 | 0.1 | 20.6 | 19.9 | 淡灰緑色透 | 無臭 | 52
3 | 大和川（大阪） | 1 | 国豊橋 | 2006-05-16 | 22:00 | 流心 | 曇 | 0.05 |  | 0.8 | 0.1 | 17.3 | 19 | 淡灰緑色透 | 無臭 | 57
3 | 大和川（大阪） | 1 | 国豊橋 | 2006-05-17 | 4:00 | 流心 | 曇 | 0.05 |  | 0.8 | 0.1 | 16.4 | 18.3 | 淡灰緑色透 | 無臭 | 57
3 | 大和川（大阪） | 1 | 国豊橋 | [13 empty] | 7.8 |  | 2.8 | 7.4 | 10.8 | [46 empty] | 2.6
3 | 大和川（大阪） | 2 | 石川橋 | 2006-05-16 | 10:20 | 流心 | 曇 | -0.42 |  | 0.7 | 0.1 | 21.1 | 17.2 | 淡灰緑色透 | 無臭 | 85 |  | 10.5 |  |  |  | 79000 | <0.001 | <0.1 | <0.001 | <0.01 | <0.001 | <0.0005 |  | <0.0001 | <0.0001 | <0.0001 | 0.0001 | <0.0001 | <0.0001 | <0.0001 | <0.0001 | <0.0001 | <0.0001 |  |  |  | <0.0001 | <0.001 | 1.49 | 0.13 | 0.08 | <0.005 | 0.003 | 0.013 | 0.06 | 0.02 | <0.01 |  | 0.07 | 0.046 | 1.44 | 1.96 | 0.084 | 0.129 |  |  |  |  | 0.002 | 0.02 | 1300 |  | <0.0001 | <0.0001 | <0.0001 | <0.0001 | [12 empty] | 0.0001 | <0.0001
3 | 大和川（大阪） | 2 | 石川橋 | 2006-05-16 | 16:20 | 流心 | 曇 | -0.43 |  | 0.7 | 0.1 | 21.6 | 18.2 | 淡灰緑色透 | 無臭 | >100
3 | 大和川（大阪） | 2 | 石川橋 | 2006-05-16 | 22:20 | 流心 | 曇 | -0.43 |  | 0.7 | 0.1 | 18.5 | 16.9 | 淡灰緑色透 | 無臭 | >100
3 | 大和川（大阪） | 2 | 石川橋 | 2006-05-17 | 4:20 | 流心 | 曇 | -0.43 |  | 0.7 | 0.1 | 16.3 | 16 | 淡灰緑色透 | 無臭 | >100
3 | 大和川（大阪） | 2 | 石川橋 | [13 empty] | 7.9 |  | 1.6 | 4 | 6.8
3 | 大和川（大阪） | 3 | 河内橋 | 2006-05-16 | 10:40 | 流心 | 曇 | -2.11 | 17.15 | 0.7 | 0.1 | 21 | 18.8 | 淡灰緑色透 | 無臭 | 61 |  | 9.6 |  |  |  |  | <0.001 | <0.1 | <0.001 | <0.01 | <0.001 | <0.0005 |  | <0.0001 | <0.0001 | <0.0001 | 0.0001 | <0.0001 | <0.0001 | <0.0001 | <0.0001 | <0.0001 | <0.0001 |  |  |  | <0.0001 | <0.001 | 2.6 | 0.14 | 0.06 | <0.005 | 0.005 | 0.015 | 0.12 | 0.01 | <0.01 |  | 0.15 | 0.097 | 2.5 | 3.38 | 0.227 | 0.304 |  |  |  |  | 0.002 | 0.04 | 23000 |  | 0.0001 | <0.0001 | <0.0001 | <0.0001 | [12 empty] | <0.0001 | <0.0001
3 | 大和川（大阪） | 3 | 河内橋 | 2006-05-16 | 16:40 | 流心 | 曇 | -2.12 |  | 0.7 | 0.1 | 20.5 | 19.3 | 淡灰緑色透 | 無臭 | 58
3 | 大和川（大阪） | 3 | 河内橋 | 2006-05-16 | 22:40 | 流心 | 曇 | -2.12 |  | 0.7 | 0.1 | 17.4 | 18.5 | 淡灰緑色透 | 無臭 | 61
3 | 大和川（大阪） | 3 | 河内橋 | 2006-05-17 | 4:40 | 流心 | 曇 | -2.11 |  | 0.7 | 0.1 | 16.7 | 18.1 | 淡灰緑色透 | 無臭 | 53
3 | 大和川（大阪） | 3 | 河内橋 | [13 empty] | 7.9 |  | 2.7 | 6.7 | 10.2 | [46 empty] | 2.7
3 | 大和川（大阪） | 4 | 浅香（新） | 2006-05-16 | 11:30 | 流心 | 曇 | 0.62 | 20.4 | 0.5 | 0.1 | 21.1 | 19 | 淡灰緑色透 | 無臭 | 48 |  | 9.8 |  |  |  |  | <0.001 | <0.1 | <0.001 | <0.01 | <0.001 | <0.0005 |  | <0.0001 | <0.0001 | <0.0001 | 0.0001 | <0.0001 | <0.0001 | <0.0001 | <0.0001 | <0.0001 | <0.0001 |  |  |  | <0.0001 | <0.001 | 2.58 | 0.14 | 0.07 | <0.005 | 0.005 | 0.012 | 0.09 | <0.01 | <0.01 |  | 0.09 | 0.072 | 2.51 | 3.21 | 0.208 | 0.264 |  |  |  |  | 0.002 | 0.04 | 4200 |  | <0.0001 | <0.0001 | <0.0001 | <0.0001 | [12 empty] | <0.0001 | <0.0001
3 | 大和川（大阪） | 4 | 浅香（新） | 2006-05-16 | 17:30 | 流心 | 曇 | 0.61 |  | 0.5 | 0.1 | 21.3 | 19.4 | 淡灰緑色透 | 無臭 | 51
3 | 大和川（大阪） | 4 | 浅香（新） | 2006-05-16 | 23:30 | 流心 | 曇 | 0.61 |  | 0.5 | 0.1 | 17.7 | 18.6 | 淡灰緑色透 | 無臭 | 53
3 | 大和川（大阪） | 4 | 浅香（新） | 2006-05-17 | 5:30 | 流心 | 曇 | 0.61 |  | 0.5 | 0.1 | 16.7 | 18.4 | 淡灰緑色透 | 無臭 | 58
3 | 大和川（大阪） | 4 | 浅香（新） | [13 empty] | 7.9 |  | 2.4 | 6.6 | 11.6 | [46 empty] | 2.4
3 | 大和川（大阪） | 5 | 遠里小野橋 | 2006-05-16 | 12:00 | 流心 | 曇 | 0.62 | 23.21 | 0.9 | 0.1 | 21.8 | 19.3 | 淡灰緑色透 | 下水処理弱 | 55 |  | 8.8 |  |  |  |  | <0.001 | <0.1 | <0.001 | <0.01 | <0.001 | <0.0005 |  | <0.0001 | <0.0001 | <0.0001 | 0.0002 | <0.0001 | <0.0001 | <0.0001 | <0.0001 | <0.0001 | <0.0001 |  |  |  | <0.0001 | <0.001 | 2.82 | 0.16 | 0.07 | <0.005 | 0.006 | 0.019 | 0.09 | <0.01 | <0.01 |  | 0.49 | 0.124 | 2.7 | 4 | 0.212 | 0.273 |  |  |  |  | 0.004 | 0.04 | 8500 |  | 0.0002 | <0.0001 | <0.0001 | <0.0001 | [12 empty] | <0.0001 | <0.0001
3 | 大和川（大阪） | 5 | 遠里小野橋 | 2006-05-16 | 18:00 | 流心 | 曇 | 0.61 |  | 0.9 | 0.1 | 19.9 | 19.6 | 淡灰緑色透 | 無臭 | 48
3 | 大和川（大阪） | 5 | 遠里小野橋 | 2006-05-17 | 0:00 | 流心 | 曇 | 0.61 |  | 0.9 | 0.1 | 17.8 | 18.9 | 淡灰緑色透 | 無臭 | 55
3 | 大和川（大阪） | 5 | 遠里小野橋 | 2006-05-17 | 6:00 | 流心 | 曇 | 0.61 |  | 0.9 | 0.1 | 17.4 | 18.4 | 淡灰緑色透 | 無臭 | 52
3 | 大和川（大阪） | 5 | 遠里小野橋 | [13 empty] | 7.8 |  | 4 | 7.2 | 12 | [46 empty] | 2.6
各水質調査地点において１日４回測定している地点について、表の
一番下段の行は１日に測定した試料を混合して分析した数値です。