## 18_07
〈表の見方〉
調査河川ｺｰﾄﾞ | 調査河川名 | 地点ｺｰﾄﾞ | 地点名 | 採水日 | 採水時刻 | 採水位置 | 天候 | 水位 | 流量 | 全水深 | 採水水深 | 気温 | 水温 | 外観１（水の色相） | 臭気（冷時） | 透視度
2 | 大和川（奈良） | 2 | 上吐田橋 | 2005-12-08 | 10:00 | 流心 | 晴 | -0.72 | 0.35 | 0.5 | 0.1 | 7.6 | 6.2 | 淡緑褐色透 | 無臭 | 28
2 | 大和川（奈良） | 2 | 上吐田橋 | 2005-12-08 | 16:00 | 流心 | 曇 | -0.74 |  | 0.5 | 0.1 | 7.7 | 6.2 | 淡緑褐色透 | 無臭 | 32
2 | 大和川（奈良） | 2 | 上吐田橋 | 2005-12-08 | 22:00 | 流心 | 晴 | -0.73 |  | 0.5 | 0.1 | 3.5 | 5.7 | 淡緑褐色透 | 無臭 | 24
2 | 大和川（奈良） | 2 | 上吐田橋 | 2005-12-09 | 4:00 | 流心 | 晴 | -0.75 |  | 0.5 | 0.1 | 2 | 6 | 淡緑褐色透 | 無臭 | 23
2 | 大和川（奈良） | 2 | 上吐田橋
調査河川ｺｰﾄﾞ | 調査河川名 | 地点ｺｰﾄﾞ | 地点名 | 採水日 | 採水時刻 | 採水位置 | 天候 | 水位 | 流量 | 全水深 | 採水水深 | 気温 | 水温 | 外観１（水の色相） | 臭気（冷時） | 透視度 | ｐＨ | ＤＯ | ＢＯＤ | ＣＯＤ | ＳＳ | 大腸菌群数 | カドミウム | 全シアン | 鉛 | クロム（六価） | ヒ素 | 総水銀 | ＰＣＢ | ﾄﾘｸﾛﾛｴﾁﾚﾝ | ﾃﾄﾗｸﾛﾛｴﾁﾚﾝ | 四塩化炭素 | ｼﾞｸﾛﾛﾒﾀﾝ | 1.2-ｼﾞｸﾛﾛｴﾀﾝ | 1.1.1-ﾄﾘｸﾛﾛｴﾀﾝ | 1.1.2-ﾄﾘｸﾛﾛｴﾀﾝ | 1.1-ｼﾞｸﾛﾛｴﾁﾚﾝ | ｼｽ-1.2-ｼﾞｸﾛﾛｴﾁﾚﾝ | 1.3-ｼﾞｸﾛﾛﾌﾟﾛﾍﾟﾝ(D-D) | チウラム | シマジン（ＣＡＴ） | ﾁｵﾍﾞﾝｶﾙﾌﾞ(ﾍﾞﾝﾁｵｶｰﾌﾞ) | ベンゼン | セレン | 硝酸及び亜硝酸性窒素 | ふっ素 | ほう素 | フェノール類 | 銅 | 全亜鉛 | 溶解性鉄 | 溶解性マンガン | 総クロム | n-ﾍｷｻﾝ抽出物質 | アンモニウム態窒素 | 亜硝酸態窒素 | 硝酸態窒素 | 総窒素 | オルトリン酸態リン | 総リン | ＴＯＣ | 電気伝導度 | 塩化物イオン | 全マンガン | ニッケル | 陰ｲｵﾝ界面活性剤 | 糞便性大腸菌群 | ＡＴＵ－ＢＯＤ | クロロホルム | ﾄﾗﾝｽ-1.2-ｼﾞｸﾛﾛｴﾁﾚﾝ | 1.2-ｼﾞｸﾛﾛﾌﾟﾛﾊﾟﾝ | p-ｼﾞｸﾛﾛﾍﾞﾝｾﾞﾝ | イソキサチオン | ダイアジノン | ﾌｪﾆﾄﾛﾁｵﾝ(MEP) | イソプロチオラン | オキシン銅 | ｸﾛﾛﾀﾛﾆﾙ(TPN) | プロピザミド | ＥＰＮ | ｼﾞｸﾛﾙﾎﾞｽ(DDVP) | ﾌｪﾉﾌﾞｶﾙﾌﾞ(BPMC) | ｲﾌﾟﾛﾍﾞﾝﾎｽ(IBP) | ｸﾛﾙﾆﾄﾛﾌｪﾝ(CNP) | トルエン | キシレン | フタル酸ｼﾞｴﾁﾙﾍｷｼﾙ
[8 empty] | m | m3/sec | m | m | ℃ | ℃ |  |  | cm |  | mg/l | mg/l | mg/l | mg/l | MPN/100ml | mg/l | mg/l | mg/l | mg/l | mg/l | mg/l | mg/l | mg/l | mg/l | mg/l | mg/l | mg/l | mg/l | mg/l | mg/l | mg/l | mg/l | mg/l | mg/l | mg/l | mg/l | mg/l | mg/l | mg/l | mg/l | mg/l | mg/l | mg/l | mg/l | mg/l | mg/l | mg/l | mg/l | mg/l | mg/l | mg/l | mg/l | mg/l | mg/l | mS/m | mg/l | mg/l | mg/l | mg/l | 個/100ml | mg/l | mg/l | mg/l | mg/l | mg/l | mg/l | mg/l | mg/l | mg/l | mg/l | mg/l | mg/l | mg/l | mg/l | mg/l | mg/l | mg/l | mg/l | mg/l | mg/l
2 | 大和川（奈良） | 2 | 上吐田橋 | 2006-07-11 | 10:00 | 流心 | 曇 | -0.65 | 0.82 | 0.4 | 0.1 | 30.7 | 28 | 淡緑褐色透 | 無臭 | 34 |  | 8.8 |  |  |  | 49000 | [44 empty] | 3300
2 | 大和川（奈良） | 2 | 上吐田橋 | 2006-07-11 | 16:00 | 流心 | 曇 | -0.65 |  | 0.4 | 0.1 | 31.2 | 28.2 | 淡緑褐色透 | 無臭 | 32
2 | 大和川（奈良） | 2 | 上吐田橋 | 2006-07-11 | 22:00 | 流心 | 曇 | -0.65 |  | 0.4 | 0.1 | 26.8 | 28 | 淡緑褐色透 | 無臭 | 32
2 | 大和川（奈良） | 2 | 上吐田橋 | 2006-07-12 | 4:00 | 流心 | 曇 | -0.65 |  | 0.4 | 0.1 | 25.7 | 28 | 淡緑褐色透 | 無臭 | 35
2 | 大和川（奈良） | 2 | 上吐田橋 | [13 empty] | 8.4 |  | 3.6 | 8.6 | 11.3 | [46 empty] | 3.6
2 | 大和川（奈良） | 3 | 太子橋 | 2006-07-11 | 10:30 | 流心 | 曇 | 0.22 | 5.39 | 0.6 | 0.1 | 33.4 | 28 | 淡緑褐色透 | 下水処理弱 | 47 |  | 8.6 |  |  |  | 49000 | [44 empty] | 4700
2 | 大和川（奈良） | 3 | 太子橋 | 2006-07-11 | 16:30 | 流心 | 曇 | 0.2 |  | 0.6 | 0.1 | 31.5 | 28.3 | 淡緑褐色透 | 下水処理弱 | 52
2 | 大和川（奈良） | 3 | 太子橋 | 2006-07-11 | 22:30 | 流心 | 曇 | 0.22 |  | 0.6 | 0.1 | 27.4 | 27.9 | 淡緑褐色透 | 下水処理弱 | 52
2 | 大和川（奈良） | 3 | 太子橋 | 2006-07-12 | 4:30 | 流心 | 曇 | 0.28 |  | 0.6 | 0.1 | 25.7 | 27 | 淡緑褐色透 | 下水処理弱 | 48
2 | 大和川（奈良） | 3 | 太子橋 | [13 empty] | 7.7 |  | 4.4 | 9.6 | 10.7 | [46 empty] | 3.3
2 | 大和川（奈良） | 4 | 小柳橋 | 2006-07-11 | 12:30 | 流心 | 曇 | -0.12 | 0.36 | 0.4 | 0.1 | 33.7 | 29.5 | 淡緑褐色透 | 無臭 | 32 | 8.1 | 9.6 | 3.1 | 6.9 | 11.8 | 33000 | <0.001 |  | <0.001 |  | 0.001 |  |  | 0.0002 | <0.0001 | <0.0001 | <0.0001 | <0.0001 | <0.0001 | <0.0001 | <0.0001 | <0.0001 | <0.0001 |  |  |  | <0.0001 | <0.001 | 0.9 | 0.16 |  |  | 0.005 | 0.004 | 0.05 | <0.01 | <0.01 |  | 0.01 | 0.011 | 0.89 | 1.46 | 0.105 | 0.186 |  | 22.7 | 14.8 |  | 0.001 | 0.02 | 7100 |  | <0.0001 | <0.0001 | <0.0001 | <0.0001 | [12 empty] | <0.0001 | <0.0001
2 | 大和川（奈良） | 6 | 御幸大橋 | 2006-07-11 | 11:00 | 流心 | 曇 | 0.28 | 11.7 | 0.7 | 0.1 | 31.3 | 29 | 淡緑褐色透 | 無臭 | 42 |  | 8.3 |  |  |  | 33000 | [44 empty] | 4300
2 | 大和川（奈良） | 6 | 御幸大橋 | 2006-07-11 | 17:00 | 流心 | 曇 | 0.3 |  | 0.7 | 0.1 | 31.4 | 28.4 | 淡緑褐色透 | 無臭 | 62
2 | 大和川（奈良） | 6 | 御幸大橋 | 2006-07-11 | 23:00 | 流心 | 曇 | 0.28 |  | 0.7 | 0.1 | 27.5 | 27.2 | 淡緑褐色透 | 無臭 | 72
2 | 大和川（奈良） | 6 | 御幸大橋 | 2006-07-12 | 5:00 | 流心 | 曇 | 0.3 |  | 0.7 | 0.1 | 26.3 | 26.7 | 淡緑褐色透 | 無臭 | 67
2 | 大和川（奈良） | 6 | 御幸大橋 | [13 empty] | 7.8 |  | 2.7 | 7.7 | 8.3 | [46 empty] | 2.1
2 | 大和川（奈良） | 7 | 藤井 | 2006-07-11 | 12:00 | 流心 | 曇 | 1.29 | 14.75 | 0.6 | 0.1 | 31.5 | 28.8 | 淡緑褐色透 | 無臭 | 43 |  | 8.5 |  |  |  | 79000 | <0.001 |  | <0.001 |  | 0.001 |  |  | <0.0001 | <0.0001 | <0.0001 | <0.0001 | <0.0001 | <0.0001 | <0.0001 | <0.0001 | <0.0001 | <0.0001 |  |  |  | <0.0001 | <0.001 | 2 | 0.2 |  |  | 0.006 | 0.021 | 0.08 | 0.01 | <0.01 |  | 0.08 | 0.045 | 1.95 | 3.11 | 0.347 | 0.422 |  | 32.4 | 31.6 |  | 0.002 | 0.03 | 12000 |  | 0.0001 | <0.0001 | <0.0001 | <0.0001 | [12 empty] | <0.0001 | <0.0001
2 | 大和川（奈良） | 7 | 藤井 | 2006-07-11 | 18:00 | 流心 | 曇 | 1.32 |  | 0.6 | 0.1 | 30.9 | 28.6 | 淡緑褐色透 | 無臭 | 47
2 | 大和川（奈良） | 7 | 藤井 | 2006-07-12 | 0:00 | 流心 | 曇 | 1.27 |  | 0.6 | 0.1 | 27.3 | 27.8 | 淡緑褐色透 | 無臭 | 44
2 | 大和川（奈良） | 7 | 藤井 | 2006-07-12 | 6:00 | 流心 | 曇 | 1.32 |  | 0.6 | 0.1 | 26 | 26.7 | 淡緑褐色透 | 無臭 | 54
2 | 大和川（奈良） | 7 | 藤井 | [13 empty] | 7.8 |  | 2.6 | 8.7 | 17.2 | [46 empty] | 2.2
2 | 大和川（奈良） | 8 | 額田部高橋 | 2006-07-11 | 13:00 | 流心 | 曇 | 0.14 | 1.09 | 0.6 | 0.1 | 33 | 30.2 | 淡緑褐色透 | 無臭 | 22 | 8.9 | 11.1 | 5.6 | 12.7 | 18 | 13000 | <0.001 |  | <0.001 |  | 0.001 |  |  | <0.0001 | <0.0001 | <0.0001 | <0.0001 | <0.0001 | <0.0001 | <0.0001 | <0.0001 | <0.0001 | <0.0001 |  |  |  | <0.0001 | <0.001 | 0.47 | 0.25 |  | <0.005 | 0.004 | 0.007 | 0.09 | <0.01 | <0.01 |  | 0.01 | 0.043 | 0.43 | 1.61 | 0.188 | 0.295 |  | 30.8 | 26 |  | 0.002 | 0.03 | 310 |  | <0.0001 | <0.0001 | <0.0001 | <0.0001 | [12 empty] | <0.0001 | <0.0001
3 | 大和川（大阪） | 1 | 国豊橋 | 2006-07-11 | 10:00 | 流心 | 曇 | 0.03 | 16.37 | 0.8 | 0.1 | 32.3 | 27.7 | 淡灰緑色透 | 無臭 | 46 |  | 6.6 | [48 empty] | 11000
3 | 大和川（大阪） | 1 | 国豊橋 | 2006-07-11 | 16:00 | 流心 | 曇 | 0.02 |  | 0.8 | 0.1 | 32.9 | 29.4 | 淡灰緑色透 | 無臭 | 67
3 | 大和川（大阪） | 1 | 国豊橋 | 2006-07-11 | 22:00 | 流心 | 曇 | 0.01 |  | 1 | 0.2 | 29.8 | 28.1 | 淡灰緑色透 | 無臭 | 47
3 | 大和川（大阪） | 1 | 国豊橋 | 2006-07-12 | 4:00 | 流心 | 曇 | 0.02 |  | 0.8 | 0.1 | 27.1 | 26.6 | 淡灰緑色透 | 無臭 | 57
3 | 大和川（大阪） | 1 | 国豊橋 | [13 empty] | 7.8 |  | 2.2 | 8 | 12 | [46 empty] | 2
3 | 大和川（大阪） | 2 | 石川橋 | 2006-07-11 | 10:20 | 流心 | 曇 | -0.43 |  | 0.8 | 0.1 | 32.5 | 25.5 | 淡灰緑色透 | 無臭 | >100 |  | 9.5 |  |  |  | 49000 | <0.001 |  | <0.001 |  | <0.001 |  |  | <0.0001 | <0.0001 | <0.0001 | <0.0001 | <0.0001 | <0.0001 | <0.0001 | <0.0001 | <0.0001 | <0.0001 |  |  |  | <0.0001 | <0.001 | 1.36 | 0.15 |  |  | 0.003 | 0.005 | 0.04 | <0.01 | <0.01 |  | 0.03 | 0.017 | 1.34 | 1.67 | 0.109 | 0.134 |  |  |  |  | 0.001 | 0.01 | 2400 |  | <0.0001 | <0.0001 | <0.0001 | <0.0001 | [12 empty] | <0.0001 | <0.0001
3 | 大和川（大阪） | 2 | 石川橋 | 2006-07-11 | 16:20 | 流心 | 曇 | -0.45 |  | 0.8 | 0.1 | 32.7 | 27.1 | 淡灰緑色透 | 無臭 | >100
3 | 大和川（大阪） | 2 | 石川橋 | 2006-07-11 | 22:20 | 流心 | 曇 | -0.46 |  | 0.7 | 0.1 | 29.5 | 25.6 | 淡灰緑色透 | 無臭 | >100
3 | 大和川（大阪） | 2 | 石川橋 | 2006-07-12 | 4:20 | 流心 | 曇 | -0.46 |  | 0.7 | 0.1 | 26.3 | 24.8 | 淡灰緑色透 | 無臭 | >100
3 | 大和川（大阪） | 2 | 石川橋 | [13 empty] | 8.1 |  | 0.9 | 3.9 | 3
3 | 大和川（大阪） | 3 | 河内橋 | 2006-07-11 | 10:40 | 流心 | 曇 | -2.14 | 19.58 | 0.7 | 0.1 | 32.2 | 27.5 | 淡灰緑色透 | 無臭 | 63 |  | 7.9 |  |  |  |  | <0.001 |  | <0.001 |  | 0.001 |  |  | <0.0001 | <0.0001 | <0.0001 | <0.0001 | <0.0001 | <0.0001 | <0.0001 | <0.0001 | <0.0001 | <0.0001 |  |  |  | <0.0001 | <0.001 | 2.52 | 0.2 |  | <0.005 | 0.005 | 0.013 | 0.06 | <0.01 | <0.01 |  | 0.05 | 0.059 | 2.46 | 3.18 | 0.363 | 0.415 |  |  |  |  | 0.002 | 0.02 | 7300 |  | 0.0001 | <0.0001 | <0.0001 | <0.0001 | [12 empty] | <0.0001 | <0.0001
3 | 大和川（大阪） | 3 | 河内橋 | 2006-07-11 | 16:40 | 流心 | 曇 | -2.16 |  | 0.7 | 0.1 | 33.1 | 29 | 淡灰緑色透 | 無臭 | 60
3 | 大和川（大阪） | 3 | 河内橋 | 2006-07-11 | 22:40 | 流心 | 曇 | -2.1 |  | 1 | 0.2 | 29.7 | 27.8 | 淡灰緑色透 | 無臭 | 57
3 | 大和川（大阪） | 3 | 河内橋 | 2006-07-12 | 4:40 | 流心 | 曇 | -2.15 |  | 0.7 | 0.1 | 26.2 | 26.1 | 淡灰緑色透 | 無臭 | 55
3 | 大和川（大阪） | 3 | 河内橋 | [13 empty] | 8 |  | 2 | 7.3 | 13 | [46 empty] | 1.8
3 | 大和川（大阪） | 4 | 浅香（新） | 2006-07-11 | 11:30 | 流心 | 曇 | 0.62 | 21.11 | 0.7 | 0.1 | 32.9 | 28.3 | 淡灰緑色透 | 無臭 | 55 |  | 8.1 |  |  |  |  | <0.001 |  | <0.001 |  | 0.001 |  |  | <0.0001 | <0.0001 | <0.0001 | <0.0001 | <0.0001 | <0.0001 | <0.0001 | <0.0001 | <0.0001 | <0.0001 |  |  |  | <0.0001 | <0.001 | 2.43 | 0.19 |  |  | 0.004 | 0.012 | 0.04 | <0.01 | <0.01 |  | 0.02 | 0.034 | 2.4 | 3.01 | 0.312 | 0.348 |  |  |  |  | 0.002 | 0.02 | 2500 |  | <0.0001 | <0.0001 | <0.0001 | <0.0001 | [12 empty] | <0.0001 | <0.0001
3 | 大和川（大阪） | 4 | 浅香（新） | 2006-07-11 | 17:30 | 流心 | 曇 | 0.59 |  | 0.7 | 0.1 | 32.9 | 28.4 | 淡灰緑色透 | 無臭 | 57
3 | 大和川（大阪） | 4 | 浅香（新） | 2006-07-11 | 23:30 | 流心 | 曇 | 0.67 |  | 0.7 | 0.1 | 28.7 | 27.9 | 淡灰緑色透 | 無臭 | 48
3 | 大和川（大阪） | 4 | 浅香（新） | 2006-07-12 | 5:30 | 流心 | 曇 | 0.59 |  | 0.7 | 0.1 | 27 | 27.2 | 淡灰緑色透 | 下水処理弱 | 70
3 | 大和川（大阪） | 4 | 浅香（新） | [13 empty] | 8 |  | 1.7 | 7 | 12.5 | [46 empty] | 1.6
3 | 大和川（大阪） | 5 | 遠里小野橋 | 2006-07-11 | 12:00 | 流心 | 曇 | 0.62 | 21.24 | 0.7 | 0.1 | 33.5 | 28.4 | 淡灰緑色透 | 下水処理弱 | 52 |  | 7.7 |  |  |  |  | <0.001 |  | 0.001 |  | 0.001 |  |  | <0.0001 | <0.0001 | <0.0001 | <0.0001 | <0.0001 | <0.0001 | <0.0001 | <0.0001 | <0.0001 | <0.0001 |  |  |  | <0.0001 | <0.001 | 2.75 | 0.18 |  |  | 0.006 | 0.021 | 0.04 | <0.01 | <0.01 |  | 0.51 | 0.117 | 2.63 | 3.85 | 0.291 | 0.342 |  |  |  |  | 0.005 | 0.02 | 1200 |  | 0.0002 | <0.0001 | <0.0001 | <0.0001 | [12 empty] | <0.0001 | <0.0001
3 | 大和川（大阪） | 5 | 遠里小野橋 | 2006-07-11 | 18:00 | 流心 | 曇 | 0.59 |  | 0.7 | 0.1 | 30.1 | 28.6 | 淡灰緑色透 | 下水処理弱 | 45
3 | 大和川（大阪） | 5 | 遠里小野橋 | 2006-07-12 | 0:00 | 流心 | 曇 | 0.67 |  | 0.7 | 0.1 | 28.6 | 27.4 | 淡灰緑色透 | 下水処理弱 | 47
3 | 大和川（大阪） | 5 | 遠里小野橋 | 2006-07-12 | 6:00 | 流心 | 曇 | 0.59 |  | 0.7 | 0.1 | 26.6 | 27.4 | 淡灰緑色透 | 下水処理弱 | 68
3 | 大和川（大阪） | 5 | 遠里小野橋 | [13 empty] | 7.9 |  | 3.4 | 7.5 | 16.7 | [46 empty] | 2.1
各水質調査地点において１日４回測定している地点について、表の
一番下段の行は１日に測定した試料を混合して分析した数値です。