## 18_08
〈表の見方〉
調査河川ｺｰﾄﾞ | 調査河川名 | 地点ｺｰﾄﾞ | 地点名 | 採水日 | 採水時刻 | 採水位置 | 天候 | 水位 | 流量 | 全水深 | 採水水深 | 気温 | 水温 | 外観１（水の色相） | 臭気（冷時） | 透視度
2 | 大和川（奈良） | 2 | 上吐田橋 | 2005-12-08 | 10:00 | 流心 | 晴 | -0.72 | 0.35 | 0.5 | 0.1 | 7.6 | 6.2 | 淡緑褐色透 | 無臭 | 28
2 | 大和川（奈良） | 2 | 上吐田橋 | 2005-12-08 | 16:00 | 流心 | 曇 | -0.74 |  | 0.5 | 0.1 | 7.7 | 6.2 | 淡緑褐色透 | 無臭 | 32
2 | 大和川（奈良） | 2 | 上吐田橋 | 2005-12-08 | 22:00 | 流心 | 晴 | -0.73 |  | 0.5 | 0.1 | 3.5 | 5.7 | 淡緑褐色透 | 無臭 | 24
2 | 大和川（奈良） | 2 | 上吐田橋 | 2005-12-09 | 4:00 | 流心 | 晴 | -0.75 |  | 0.5 | 0.1 | 2 | 6 | 淡緑褐色透 | 無臭 | 23
2 | 大和川（奈良） | 2 | 上吐田橋
調査河川ｺｰﾄﾞ | 調査河川名 | 地点ｺｰﾄﾞ | 地点名 | 採水日 | 採水時刻 | 採水位置 | 天候 | 水位 | 流量 | 全水深 | 採水水深 | 気温 | 水温 | 外観１（水の色相） | 臭気（冷時） | 透視度 | ｐＨ | ＤＯ | ＢＯＤ | ＣＯＤ | ＳＳ | 大腸菌群数 | カドミウム | 全シアン | 鉛 | クロム（六価） | ヒ素 | 総水銀 | ＰＣＢ | ﾄﾘｸﾛﾛｴﾁﾚﾝ | ﾃﾄﾗｸﾛﾛｴﾁﾚﾝ | 四塩化炭素 | ｼﾞｸﾛﾛﾒﾀﾝ | 1.2-ｼﾞｸﾛﾛｴﾀﾝ | 1.1.1-ﾄﾘｸﾛﾛｴﾀﾝ | 1.1.2-ﾄﾘｸﾛﾛｴﾀﾝ | 1.1-ｼﾞｸﾛﾛｴﾁﾚﾝ | ｼｽ-1.2-ｼﾞｸﾛﾛｴﾁﾚﾝ | 1.3-ｼﾞｸﾛﾛﾌﾟﾛﾍﾟﾝ(D-D) | チウラム | シマジン（ＣＡＴ） | ﾁｵﾍﾞﾝｶﾙﾌﾞ(ﾍﾞﾝﾁｵｶｰﾌﾞ) | ベンゼン | セレン | 硝酸及び亜硝酸性窒素 | ふっ素 | ほう素 | フェノール類 | 銅 | 全亜鉛 | 溶解性鉄 | 溶解性マンガン | 総クロム | n-ﾍｷｻﾝ抽出物質 | アンモニウム態窒素 | 亜硝酸態窒素 | 硝酸態窒素 | 総窒素 | オルトリン酸態リン | 総リン | ＴＯＣ | 電気伝導度 | 塩化物イオン | 全マンガン | ニッケル | 陰ｲｵﾝ界面活性剤 | 糞便性大腸菌群 | ＡＴＵ－ＢＯＤ | クロロホルム | ﾄﾗﾝｽ-1.2-ｼﾞｸﾛﾛｴﾁﾚﾝ | 1.2-ｼﾞｸﾛﾛﾌﾟﾛﾊﾟﾝ | p-ｼﾞｸﾛﾛﾍﾞﾝｾﾞﾝ | イソキサチオン | ダイアジノン | ﾌｪﾆﾄﾛﾁｵﾝ(MEP) | イソプロチオラン | オキシン銅 | ｸﾛﾛﾀﾛﾆﾙ(TPN) | プロピザミド | ＥＰＮ | ｼﾞｸﾛﾙﾎﾞｽ(DDVP) | ﾌｪﾉﾌﾞｶﾙﾌﾞ(BPMC) | ｲﾌﾟﾛﾍﾞﾝﾎｽ(IBP) | ｸﾛﾙﾆﾄﾛﾌｪﾝ(CNP) | トルエン | キシレン | フタル酸ｼﾞｴﾁﾙﾍｷｼﾙ
[8 empty] | m | m3/sec | m | m | ℃ | ℃ |  |  | cm |  | mg/l | mg/l | mg/l | mg/l | MPN/100ml | mg/l | mg/l | mg/l | mg/l | mg/l | mg/l | mg/l | mg/l | mg/l | mg/l | mg/l | mg/l | mg/l | mg/l | mg/l | mg/l | mg/l | mg/l | mg/l | mg/l | mg/l | mg/l | mg/l | mg/l | mg/l | mg/l | mg/l | mg/l | mg/l | mg/l | mg/l | mg/l | mg/l | mg/l | mg/l | mg/l | mg/l | mg/l | mg/l | mS/m | mg/l | mg/l | mg/l | mg/l | 個/100ml | mg/l | mg/l | mg/l | mg/l | mg/l | mg/l | mg/l | mg/l | mg/l | mg/l | mg/l | mg/l | mg/l | mg/l | mg/l | mg/l | mg/l | mg/l | mg/l | mg/l
2 | 大和川（奈良） | 1 | 井筒橋 | 2006-08-01 | 9:30 | 流心 | 曇 | -0.3 |  | 0.7 | 0.1 | 30 | 28.9 | 淡緑褐色透 | 無臭 | 48 | 8 | 8.4 | 4.3 | 9.1 | 15 | 33000 | <0.001 | <0.1 | <0.001 | <0.01 | 0.001 | <0.0005 | [15 empty] | <0.001 | 0.96 | 0.22 | 0.04 |  | 0.005 | 0.01 |  |  | <0.01 |  | 0.05 | 0.095 | 0.87 | 1.86 |  | 0.244 |  | 29.8 | 26.1 |  | 0.002 | 0.04 | 2600 | 4
2 | 大和川（奈良） | 2 | 上吐田橋 | 2006-08-01 | 10:00 | 流心 | 曇 | -0.64 | 0.66 | 0.7 | 0.1 | 31.5 | 29.4 | 淡緑褐色透 | 無臭 | 42 |  | 10.3 |  |  |  | 9400 | <0.001 | <0.1 | <0.001 | <0.01 | <0.001 | <0.0005 | [15 empty] | <0.001 | 0.37 | 0.12 | 0.01 |  | 0.003 | 0.006 |  |  | <0.01 |  | 0.02 | 0.019 | 0.35 | 0.96 |  | 0.144 |  | 16.8 | 8.1 |  | <0.001 | 0.02 | 720
2 | 大和川（奈良） | 2 | 上吐田橋 | 2006-08-01 | 16:00 | 流心 | 晴 | -0.64 |  | 0.7 | 0.1 | 33.3 | 29.9 | 淡緑褐色透 | 無臭 | 41
2 | 大和川（奈良） | 2 | 上吐田橋 | 2006-08-01 | 22:00 | 流心 | 曇 | -0.64 |  | 0.7 | 0.1 | 26.6 | 29 | 淡緑褐色透 | 無臭 | 50
2 | 大和川（奈良） | 2 | 上吐田橋 | 2006-08-02 | 4:00 | 流心 | 曇 | -0.68 |  | 0.7 | 0.1 | 24.7 | 28.4 | 淡緑褐色透 | 無臭 | 50
2 | 大和川（奈良） | 2 | 上吐田橋 | [13 empty] | 8.8 |  | 3 | 5.5 | 7 | [46 empty] | 2.9
2 | 大和川（奈良） | 3 | 太子橋 | 2006-08-01 | 10:30 | 流心 | 曇 | 0.19 | 5.42 | 0.4 | 0.1 | 31.7 | 29.8 | 淡緑褐色透 | 下水処理弱 | 51 |  | 8.2 |  |  |  | 130000 | <0.001 | <0.1 | <0.001 | <0.01 | 0.001 | <0.0005 | [15 empty] | <0.001 | 2.48 | 0.15 | 0.04 |  | 0.004 | 0.02 | 0.05 | <0.01 | <0.01 |  | 0.05 | 0.042 | 2.44 | 3.4 |  | 0.41 |  | 30.3 | 30.4 |  | 0.002 | 0.03 | 18000
2 | 大和川（奈良） | 3 | 太子橋 | 2006-08-01 | 16:30 | 流心 | 晴 | 0.15 |  | 0.4 | 0.1 | 32.9 | 30.5 | 淡緑褐色透 | 下水処理弱 | 67
2 | 大和川（奈良） | 3 | 太子橋 | 2006-08-01 | 22:30 | 流心 | 曇 | 0.16 |  | 0.4 | 0.1 | 26.7 | 28 | 淡緑褐色透 | 下水処理弱 | 62
2 | 大和川（奈良） | 3 | 太子橋 | 2006-08-02 | 4:30 | 流心 | 曇 | 0.18 |  | 0.4 | 0.1 | 24.2 | 27.6 | 淡緑褐色透 | 下水処理弱 | 44
2 | 大和川（奈良） | 3 | 太子橋 | [13 empty] | 7.6 |  | 4.4 | 8.4 | 10.5 | [46 empty] | 3
2 | 大和川（奈良） | 4 | 小柳橋 | 2006-08-01 | 12:30 | 流心 | 曇 | 0.09 | 0.61 | 0.4 | 0.1 | 31.5 | 30.3 | 淡緑褐色透 | 無臭 | 71 | 9 | 8.6 | 3.2 | 5.5 | 6.5 | 7900 | <0.001 | <0.1 | <0.001 | <0.01 | 0.001 | <0.0005 | <0.0005 | <0.0001 | <0.0001 | <0.0001 | <0.0001 | <0.0001 | <0.0001 | <0.0001 | <0.0001 | <0.0001 | <0.0001 | <0.0002 | <0.0001 | <0.0001 | <0.0001 | <0.001 | 0.99 | 0.13 | 0.06 | <0.005 | 0.003 | 0.005 | 0.04 | <0.01 | <0.01 |  | <0.01 | 0.04 | 0.95 | 1.47 | 0.114 | 0.183 |  | 22.8 | 17.7 |  | 0.002 | 0.02 | 460 | 3.2 | <0.0001 | <0.0001 | <0.0001 | <0.0001 | <0.0001 | 0.0003 | <0.0001 | <0.0001 | <0.001 | <0.0001 | <0.0001 | <0.0001 | <0.0001 | <0.0001 | 0.0013 | <0.0001 | <0.0001 | <0.0001
2 | 大和川（奈良） | 5 | 保橋 | 2006-08-01 | 12:45 | 流心 | 曇 | 0.69 | 16.5 | 0.7 | 0.1 | 32 | 29 | 淡緑褐色透 | 無臭 | 56 | 8.1 | 8.5 | 3 | 6.6 | 6.2 | 49000 | <0.001 | <0.1 | <0.001 | <0.01 | 0.001 | <0.0005 | [15 empty] | <0.001 | 1.89 | 0.14 | 0.09 |  | 0.004 | 0.015 | 0.05 | 0.02 | <0.01 |  | 0.06 | 0.053 | 1.84 | 2.58 |  | 0.278 |  | 31.5 | 31.5 |  | 0.002 | 0.03 | 4700 | 2.6
2 | 大和川（奈良） | 6 | 御幸大橋 | 2006-08-01 | 11:00 | 流心 | 曇 | 0.27 | 11.1 | 0.6 | 0.1 | 32 | 29.8 | 淡緑褐色透 | 無臭 | 48 |  | 8.2 |  |  |  | 49000 | <0.001 | <0.1 | <0.001 | <0.01 | 0.001 | <0.0005 | [15 empty] | <0.001 | 2.05 | 0.14 | 0.05 |  | 0.004 | 0.016 | 0.06 | <0.01 | <0.01 |  | 0.04 | 0.044 | 2.01 | 2.68 |  | 0.304 |  | 27.1 | 25.7 |  | 0.001 | 0.02 | 8700
2 | 大和川（奈良） | 6 | 御幸大橋 | 2006-08-01 | 17:00 | 流心 | 晴 | 0.24 |  | 0.6 | 0.1 | 30.2 | 29.7 | 淡緑褐色透 | 無臭 | 75
2 | 大和川（奈良） | 6 | 御幸大橋 | 2006-08-01 | 23:00 | 流心 | 曇 | 0.24 |  | 0.6 | 0.1 | 26.5 | 27.9 | 淡緑褐色透 | 無臭 | >100
2 | 大和川（奈良） | 6 | 御幸大橋 | 2006-08-02 | 5:00 | 流心 | 曇 | 0.25 |  | 0.6 | 0.1 | 24.8 | 27.3 | 淡緑褐色透 | 無臭 | >100
2 | 大和川（奈良） | 6 | 御幸大橋 | [13 empty] | 7.7 |  | 2.7 | 6.4 | 7 | [46 empty] | 2.1
2 | 大和川（奈良） | 7 | 藤井 | 2006-08-01 | 12:00 | 流心 | 曇 | 1.29 | 15.16 | 1 | 0.2 | 30.7 | 29.6 | 淡緑褐色透 | 無臭 | 52 |  | 9.7 |  |  |  | 35000 | <0.001 | <0.1 | <0.001 | <0.01 | 0.001 | <0.0005 | <0.0005 | <0.0001 | <0.0001 | <0.0001 | <0.0001 | <0.0001 | <0.0001 | <0.0001 | <0.0001 | <0.0001 | <0.0001 | <0.0002 | <0.0001 | <0.0001 | <0.0001 | <0.001 | 1.94 | 0.14 | 0.05 | <0.005 | 0.004 | 0.01 | 0.05 | <0.01 | <0.01 |  | 0.02 | 0.04 | 1.9 | 2.56 | 0.286 | 0.352 |  | 28.2 | 25.7 | 0.03 | 0.001 | 0.02 | 1100 |  | 0.0001 | <0.0001 | <0.0001 | <0.0001 | <0.0001 | <0.0001 | <0.0001 | <0.0001 | <0.001 | <0.0001 | <0.0001 | <0.0001 | <0.0001 | <0.0001 | 0.0008 | <0.0001 | <0.0001 | <0.0001
2 | 大和川（奈良） | 7 | 藤井 | 2006-08-01 | 18:00 | 流心 | 晴 | 1.25 |  | 1 | 0.2 | 31.1 | 30.9 | 淡緑褐色透 | 無臭 | 70
2 | 大和川（奈良） | 7 | 藤井 | 2006-08-02 | 0:00 | 流心 | 曇 | 1.25 |  | 1 | 0.2 | 26.5 | 28.7 | 淡緑褐色透 | 無臭 | 68
2 | 大和川（奈良） | 7 | 藤井 | 2006-08-02 | 6:00 | 流心 | 曇 | 1.26 |  | 1 | 0.2 | 25.4 | 24.8 | 淡緑褐色透 | 無臭 | 72
2 | 大和川（奈良） | 7 | 藤井 | [13 empty] | 7.7 |  | 2.9 | 6.7 | 8.5 | [46 empty] | 2.7
2 | 大和川（奈良） | 8 | 額田部高橋 | 2006-08-01 | 13:00 | 流心 | 曇 | 0.15 | 1.3 | 0.5 | 0.1 | 32.3 | 30.3 | 淡緑褐色透 | 無臭 | 36 | 8.9 | 11.2 | 4.4 | 9 | 11.5 | 13000 | <0.001 | <0.1 | <0.001 | <0.01 | 0.001 | <0.0005 | <0.0005 | <0.0001 | <0.0001 | <0.0001 | <0.0001 | <0.0001 | <0.0001 | <0.0001 | <0.0001 | <0.0001 | <0.0001 | <0.0002 | <0.0001 | <0.0001 | <0.0001 | <0.001 | 0.76 | 0.22 | 0.03 | <0.005 | 0.004 | 0.007 | 0.06 | <0.01 | <0.01 |  | <0.01 | 0.052 | 0.71 | 1.5 | 0.109 | 0.207 |  | 29.1 | 25.2 |  | 0.007 | 0.03 | 270 | 4.3 | <0.0001 | <0.0001 | <0.0001 | <0.0001 | <0.0001 | 0.0003 | <0.0001 | <0.0001 | <0.001 | <0.0001 | <0.0001 | <0.0001 | <0.0001 | <0.0001 | 0.0033 | <0.0001 | <0.0001 | <0.0001
2 | 大和川（奈良） | 9 | 郡界橋 | 2006-08-01 | 9:00 | 流心 | 曇 | -0.65 | 0.58 | 0.6 | 0.1 | 30.4 | 27.4 | 淡緑褐色透 | 無臭 | 59 | 7.9 | 7.4 | 5.1 | 8.7 | 10.5 | 110000 | <0.001 | <0.1 | <0.001 | <0.01 | 0.001 | <0.0005 | [15 empty] | <0.001 | 0.96 | 0.26 | 0.06 |  | 0.007 | 0.011 |  |  | <0.01 |  | 0.64 | 0.173 | 0.79 | 2.4 |  | 0.3 |  | 27.9 | 20.4 |  | 0.002 | 0.06 | 13000 | 3.2
3 | 大和川（大阪） | 1 | 国豊橋 | 2006-08-01 | 10:00 | 流心 | 曇 | 0.09 | 16.98 | 0.9 | 0.2 | 29.6 | 28 | 淡灰緑色透 | 無臭 | 70 |  | 7.3 |  |  |  |  | <0.001 | <0.1 | <0.001 | <0.01 | 0.001 | <0.0005 | [15 empty] | <0.001 | 2.48 | 0.14 | 0.06 |  | 0.004 | 0.013 |  |  | <0.01 |  | 0.05 | 0.071 | 2.41 | 3.18 | 0.361 | 0.424 |  |  |  |  | 0.002 | 0.02 | 7600
3 | 大和川（大阪） | 1 | 国豊橋 | 2006-08-01 | 16:00 | 流心 | 曇 | 0.04 |  | 0.8 | 0.2 | 32.3 | 30.4 | 淡灰緑色透 | 無臭 | 72
3 | 大和川（大阪） | 1 | 国豊橋 | 2006-08-01 | 22:00 | 流心 | 曇 | 0.08 |  | 0.8 | 0.2 | 29.8 | 29.7 | 淡灰緑色透 | 無臭 | 76
3 | 大和川（大阪） | 1 | 国豊橋 | 2006-08-02 | 4:00 | 流心 | 晴 | 0.04 |  | 0.8 | 0.2 | 25.3 | 27.1 | 淡灰緑色透 | 無臭 | 68
3 | 大和川（大阪） | 1 | 国豊橋 | [13 empty] | 7.8 |  | 2.2 | 6.1 | 7.8 | [46 empty] | 2
3 | 大和川（大阪） | 2 | 石川橋 | 2006-08-01 | 10:20 | 流心 | 曇 | -0.44 |  | 0.7 | 0.1 | 32 | 27.1 | 淡灰緑色透 | 無臭 | >100 |  | 10.2 |  |  |  | 22000 | <0.001 | <0.1 | <0.001 | <0.01 | <0.001 | <0.0005 | <0.0005 | <0.0001 | <0.0001 | <0.0001 | <0.0001 | <0.0001 | <0.0001 | <0.0001 | <0.0001 | <0.0001 | <0.0001 | <0.0002 | <0.0001 | <0.0001 | <0.0001 | <0.001 | 1.42 | 0.16 | 0.09 | <0.005 | 0.002 | 0.004 | 0.03 | <0.01 | <0.01 | <0.5 | <0.01 | 0.016 | 1.4 | 1.65 | 0.067 | 0.095 |  |  |  |  | 0.001 | 0.01 | 1500 |  | <0.0001 | <0.0001 | <0.0001 | <0.0001 | <0.0001 | 0.0003 | <0.0001 | <0.0001 | <0.001 | <0.0001 | <0.0001 | <0.0001 | <0.0001 | <0.0001 | <0.0001 | <0.0001 | <0.0001 | <0.0001 | 0.0002
3 | 大和川（大阪） | 2 | 石川橋 | 2006-08-01 | 16:20 | 流心 | 曇 | -0.46 |  | 0.7 | 0.1 | 33.5 | 29.3 | 淡灰緑色透 | 無臭 | >100
3 | 大和川（大阪） | 2 | 石川橋 | 2006-08-01 | 22:20 | 流心 | 曇 | -0.47 |  | 0.7 | 0.1 | 29.6 | 27.9 | 淡灰緑色透 | 無臭 | >100
3 | 大和川（大阪） | 2 | 石川橋 | 2006-08-02 | 4:20 | 流心 | 晴 | -0.46 |  | 0.7 | 0.1 | 24.9 | 24.9 | 淡灰緑色透 | 無臭 | >100
3 | 大和川（大阪） | 2 | 石川橋 | [13 empty] | 8.3 |  | 1.2 | 3.3 | 3 | [46 empty] | 1.2
3 | 大和川（大阪） | 3 | 河内橋 | 2006-08-01 | 10:40 | 流心 | 曇 | -2.04 | 18.54 | 0.5 | 0.1 | 31 | 28.3 | 淡灰緑色透 | 無臭 | 75 |  | 7.9 |  |  |  |  | <0.001 | <0.1 | <0.001 | <0.01 | 0.001 | <0.0005 | <0.0005 | <0.0001 | <0.0001 | <0.0001 | <0.0001 | <0.0001 | <0.0001 | <0.0001 | <0.0001 | <0.0001 | <0.0001 | <0.0002 | <0.0001 | <0.0001 | <0.0001 | <0.001 | 2.44 | 0.15 | 0.06 | <0.005 | 0.004 | 0.012 | 0.04 | <0.01 | <0.01 | <0.5 | 0.05 | 0.068 | 2.37 | 2.98 | 0.35 | 0.404 |  |  |  |  | 0.002 | 0.02 | 7200 |  | 0.0001 | <0.0001 | <0.0001 | <0.0001 | <0.0001 | 0.0001 | <0.0001 | <0.0001 | <0.001 | <0.0001 | <0.0001 | <0.0001 | <0.0001 | <0.0001 | 0.0002 | <0.0001 | <0.0001 | <0.0001 | 0.0003
3 | 大和川（大阪） | 3 | 河内橋 | 2006-08-01 | 16:40 | 流心 | 曇 | -2.09 |  | 0.4 | 0.1 | 32.7 | 30 | 淡灰緑色透 | 無臭 | 83
3 | 大和川（大阪） | 3 | 河内橋 | 2006-08-01 | 22:40 | 流心 | 曇 | -2.05 |  | 0.4 | 0.1 | 29.7 | 29.2 | 淡灰緑色透 | 無臭 | 77
3 | 大和川（大阪） | 3 | 河内橋 | 2006-08-02 | 4:40 | 流心 | 晴 | -2.11 |  | 0.4 | 0.1 | 25.4 | 26.7 | 淡灰緑色透 | 無臭 | 72
3 | 大和川（大阪） | 3 | 河内橋 | [13 empty] | 7.9 |  | 1.9 | 5.7 | 6.5 | [46 empty] | 1.9
3 | 大和川（大阪） | 4 | 浅香（新） | 2006-08-01 | 11:30 | 流心 | 曇 | 0.66 | 20.92 | 0.8 | 0.2 | 32.5 | 29.1 | 淡灰緑色透 | 無臭 | 70 |  | 8.6 |  |  |  |  | <0.001 | <0.1 | <0.001 | <0.01 | 0.001 | <0.0005 | <0.0005 | <0.0001 | <0.0001 | <0.0001 | <0.0001 | <0.0001 | <0.0001 | <0.0001 | <0.0001 | <0.0001 | <0.0001 | <0.0002 | <0.0001 | <0.0001 | <0.0001 | <0.001 | 2.35 | 0.16 | 0.08 | <0.005 | 0.005 | 0.013 | 0.04 | <0.01 | <0.01 | <0.5 | 0.02 | 0.051 | 2.3 | 2.91 | 0.242 | 0.29 |  |  |  |  | 0.002 | 0.02 | 2700 |  | <0.0001 | <0.0001 | <0.0001 | <0.0001 | <0.0001 | 0.0002 | <0.0001 | <0.0001 | <0.001 | <0.0001 | <0.0001 | <0.0001 | <0.0001 | <0.0001 | 0.0001 | <0.0001 | <0.0001 | <0.0001
3 | 大和川（大阪） | 4 | 浅香（新） | 2006-08-01 | 17:30 | 流心 | 晴 | 0.64 |  | 0.8 | 0.2 | 31.5 | 29.8 | 淡灰緑色透 | 無臭 | 72
3 | 大和川（大阪） | 4 | 浅香（新） | 2006-08-01 | 23:30 | 流心 | 晴 | 0.63 |  | 0.8 | 0.2 | 28.9 | 28.2 | 淡灰緑色透 | 無臭 | 78
3 | 大和川（大阪） | 4 | 浅香（新） | 2006-08-02 | 5:30 | 流心 | 晴 | 0.59 |  | 0.8 | 0.2 | 26.2 | 28.4 | 淡灰緑色透 | 無臭 | 74
3 | 大和川（大阪） | 4 | 浅香（新） | [13 empty] | 8.1 |  | 1.9 | 5.5 | 5.5 | [46 empty] | 1.8
3 | 大和川（大阪） | 5 | 遠里小野橋 | 2006-08-01 | 12:00 | 流心 | 曇 | 0.66 |  | 0.5 | 0.1 | 32.5 | 29.8 | 淡灰緑色透 | 無臭 | 69 |  | 8.7 |  |  |  |  | <0.001 | <0.1 | <0.001 | <0.01 | 0.001 | <0.0005 | <0.0005 | <0.0001 | <0.0001 | <0.0001 | <0.0001 | <0.0001 | <0.0001 | <0.0001 | <0.0001 | <0.0001 | <0.0001 | <0.0002 | <0.0001 | <0.0001 | <0.0001 | <0.001 | 2.43 | 0.15 | 0.07 | <0.005 | 0.004 | 0.014 | 0.03 | <0.01 | <0.01 | <0.5 | 0.31 | 0.11 | 2.32 | 3.47 | 0.219 | 0.28 |  |  |  | 0.02 | 0.004 | 0.02 | 1600 |  | 0.0002 | <0.0001 | <0.0001 | <0.0001 | <0.0001 | 0.0001 | <0.0001 | <0.0001 | <0.001 | <0.0001 | <0.0001 | <0.0001 | <0.0001 | <0.0001 | <0.0001 | <0.0001 | <0.0001 | <0.0001
3 | 大和川（大阪） | 5 | 遠里小野橋 | 2006-08-01 | 18:00 | 流心 | 晴 | 0.64 | 17.76 | 0.5 | 0.1 | 32 | 29.4 | 淡灰緑色透 | 無臭 | 67
3 | 大和川（大阪） | 5 | 遠里小野橋 | 2006-08-02 | 0:00 | 流心 | 晴 | 0.63 |  | 0.5 | 0.1 | 29.1 | 28.3 | 淡灰緑色透 | 無臭 | 88
3 | 大和川（大阪） | 5 | 遠里小野橋 | 2006-08-02 | 6:00 | 流心 | 晴 | 0.59 |  | 0.5 | 0.1 | 26.4 | 27.4 | 淡灰緑色透 | 無臭 | 85
3 | 大和川（大阪） | 5 | 遠里小野橋 | [13 empty] | 7.9 |  | 2.7 | 5.8 | 7.5 | [46 empty] | 2.2
各水質調査地点において１日４回測定している地点について、表の
一番下段の行は１日に測定した試料を混合して分析した数値です。