## 18_09
〈表の見方〉
調査河川ｺｰﾄﾞ | 調査河川名 | 地点ｺｰﾄﾞ | 地点名 | 採水日 | 採水時刻 | 採水位置 | 天候 | 水位 | 流量 | 全水深 | 採水水深 | 気温 | 水温 | 外観１（水の色相） | 臭気（冷時） | 透視度
2 | 大和川（奈良） | 2 | 上吐田橋 | 2005-12-08 | 10:00 | 流心 | 晴 | -0.72 | 0.35 | 0.5 | 0.1 | 7.6 | 6.2 | 淡緑褐色透 | 無臭 | 28
2 | 大和川（奈良） | 2 | 上吐田橋 | 2005-12-08 | 16:00 | 流心 | 曇 | -0.74 |  | 0.5 | 0.1 | 7.7 | 6.2 | 淡緑褐色透 | 無臭 | 32
2 | 大和川（奈良） | 2 | 上吐田橋 | 2005-12-08 | 22:00 | 流心 | 晴 | -0.73 |  | 0.5 | 0.1 | 3.5 | 5.7 | 淡緑褐色透 | 無臭 | 24
2 | 大和川（奈良） | 2 | 上吐田橋 | 2005-12-09 | 4:00 | 流心 | 晴 | -0.75 |  | 0.5 | 0.1 | 2 | 6 | 淡緑褐色透 | 無臭 | 23
2 | 大和川（奈良） | 2 | 上吐田橋
調査河川ｺｰﾄﾞ | 調査河川名 | 地点ｺｰﾄﾞ | 地点名 | 採水日 | 採水時刻 | 採水位置 | 天候 | 水位 | 流量 | 全水深 | 採水水深 | 気温 | 水温 | 外観１（水の色相） | 臭気（冷時） | 透視度 | ｐＨ | ＤＯ | ＢＯＤ | ＣＯＤ | ＳＳ | 大腸菌群数 | カドミウム | 全シアン | 鉛 | クロム（六価） | ヒ素 | 総水銀 | ＰＣＢ | ﾄﾘｸﾛﾛｴﾁﾚﾝ | ﾃﾄﾗｸﾛﾛｴﾁﾚﾝ | 四塩化炭素 | ｼﾞｸﾛﾛﾒﾀﾝ | 1.2-ｼﾞｸﾛﾛｴﾀﾝ | 1.1.1-ﾄﾘｸﾛﾛｴﾀﾝ | 1.1.2-ﾄﾘｸﾛﾛｴﾀﾝ | 1.1-ｼﾞｸﾛﾛｴﾁﾚﾝ | ｼｽ-1.2-ｼﾞｸﾛﾛｴﾁﾚﾝ | 1.3-ｼﾞｸﾛﾛﾌﾟﾛﾍﾟﾝ(D-D) | チウラム | シマジン（ＣＡＴ） | ﾁｵﾍﾞﾝｶﾙﾌﾞ(ﾍﾞﾝﾁｵｶｰﾌﾞ) | ベンゼン | セレン | 硝酸及び亜硝酸性窒素 | ふっ素 | ほう素 | フェノール類 | 銅 | 全亜鉛 | 溶解性鉄 | 溶解性マンガン | 総クロム | n-ﾍｷｻﾝ抽出物質 | アンモニウム態窒素 | 亜硝酸態窒素 | 硝酸態窒素 | 総窒素 | オルトリン酸態リン | 総リン | ＴＯＣ | 電気伝導度 | 塩化物イオン | 全マンガン | ニッケル | 陰ｲｵﾝ界面活性剤 | 糞便性大腸菌群 | ＡＴＵ－ＢＯＤ | クロロホルム | ﾄﾗﾝｽ-1.2-ｼﾞｸﾛﾛｴﾁﾚﾝ | 1.2-ｼﾞｸﾛﾛﾌﾟﾛﾊﾟﾝ | p-ｼﾞｸﾛﾛﾍﾞﾝｾﾞﾝ | イソキサチオン | ダイアジノン | ﾌｪﾆﾄﾛﾁｵﾝ(MEP) | イソプロチオラン | オキシン銅 | ｸﾛﾛﾀﾛﾆﾙ(TPN) | プロピザミド | ＥＰＮ | ｼﾞｸﾛﾙﾎﾞｽ(DDVP) | ﾌｪﾉﾌﾞｶﾙﾌﾞ(BPMC) | ｲﾌﾟﾛﾍﾞﾝﾎｽ(IBP) | ｸﾛﾙﾆﾄﾛﾌｪﾝ(CNP) | トルエン | キシレン | フタル酸ｼﾞｴﾁﾙﾍｷｼﾙ
[8 empty] | m | m3/sec | m | m | ℃ | ℃ |  |  | cm |  | mg/l | mg/l | mg/l | mg/l | MPN/100ml | mg/l | mg/l | mg/l | mg/l | mg/l | mg/l | mg/l | mg/l | mg/l | mg/l | mg/l | mg/l | mg/l | mg/l | mg/l | mg/l | mg/l | mg/l | mg/l | mg/l | mg/l | mg/l | mg/l | mg/l | mg/l | mg/l | mg/l | mg/l | mg/l | mg/l | mg/l | mg/l | mg/l | mg/l | mg/l | mg/l | mg/l | mg/l | mg/l | mS/m | mg/l | mg/l | mg/l | mg/l | 個/100ml | mg/l | mg/l | mg/l | mg/l | mg/l | mg/l | mg/l | mg/l | mg/l | mg/l | mg/l | mg/l | mg/l | mg/l | mg/l | mg/l | mg/l | mg/l | mg/l | mg/l
2 | 大和川（奈良） | 2 | 上吐田橋 | 2006-09-19 | 10:00 | 流心 | 曇 | -0.67 | 0.61 | 0.8 | 0.2 | 27.7 | 25.7 | 淡緑褐色透 | 無臭 | 42 |  | 8.9 |  |  |  | 13000 | [44 empty] | 960
2 | 大和川（奈良） | 2 | 上吐田橋 | 2006-09-19 | 16:00 | 流心 | 晴 | -0.68 |  | 0.8 | 0.2 | 26.6 | 26.7 | 淡緑褐色透 | 無臭 | 32
2 | 大和川（奈良） | 2 | 上吐田橋 | 2006-09-19 | 22:00 | 流心 | 晴 | -0.68 |  | 0.8 | 0.2 | 20.8 | 24.8 | 淡緑褐色透 | 無臭 | 47
2 | 大和川（奈良） | 2 | 上吐田橋 | 2006-09-20 | 4:00 | 流心 | 晴 | -0.69 |  | 0.8 | 0.2 | 16.6 | 24.2 | 淡緑褐色透 | 無臭 | 34
2 | 大和川（奈良） | 2 | 上吐田橋 | [13 empty] | 8.4 |  | 2.6 | 6.9 | 12.3 | [46 empty] | 2.6
2 | 大和川（奈良） | 3 | 太子橋 | 2006-09-19 | 10:30 | 流心 | 曇 | 0.26 | 5.01 | 0.5 | 0.1 | 28.9 | 27.8 | 淡緑褐色透 | 下水処理弱 | 52 |  | 8.1 |  |  |  | 33000 | [44 empty] | 22000
2 | 大和川（奈良） | 3 | 太子橋 | 2006-09-19 | 16:30 | 流心 | 晴 | 0.26 |  | 0.5 | 0.1 | 25.5 | 26.2 | 淡緑褐色透 | 下水処理弱 | 47
2 | 大和川（奈良） | 3 | 太子橋 | 2006-09-19 | 22:30 | 流心 | 晴 | 0.38 |  | 0.6 | 0.1 | 19.9 | 25.4 | 淡緑褐色透 | 下水処理弱 | 45
2 | 大和川（奈良） | 3 | 太子橋 | 2006-09-20 | 4:30 | 流心 | 晴 | 0.29 |  | 0.5 | 0.1 | 16.3 | 25.1 | 淡緑褐色透 | 下水処理弱 | 38
2 | 大和川（奈良） | 3 | 太子橋 | [13 empty] | 7.6 |  | 4.5 | 9.2 | 13.3 | [46 empty] | 2.8
2 | 大和川（奈良） | 4 | 小柳橋 | 2006-09-19 | 12:30 | 流心 | 曇 | 0 |  | 0.6 | 0.1 | 26.7 | 26 | 淡緑褐色透 | 無臭 | >100 | 7.9 | 7.9 | 1.6 | 4.5 | 3.2 | 13000 | <0.001 |  | <0.001 |  | <0.001 |  |  | <0.0001 | <0.0001 | <0.0001 | <0.0001 | <0.0001 | <0.0001 | <0.0001 | <0.0001 | <0.0001 | <0.0001 |  |  |  | <0.0001 | <0.001 | 1.37 | 0.13 |  |  | 0.003 | 0.004 | 0.05 | <0.01 | <0.01 |  | 0.03 | 0.028 | 1.34 | 1.81 | 0.105 | 0.13 |  | 24.2 | 19.8 |  | 0.001 | 0.01 | 1000 |  | <0.0001 | <0.0001 | <0.0001 | <0.0001 | [12 empty] | <0.0001 | <0.0001
2 | 大和川（奈良） | 6 | 御幸大橋 | 2006-09-19 | 11:00 | 流心 | 曇 | 0.33 | 13.26 | 0.5 | 0.1 | 26.6 | 25.8 | 淡緑褐色透 | 無臭 | 68 |  | 8.3 |  |  |  | 49000 | [44 empty] | 24000
2 | 大和川（奈良） | 6 | 御幸大橋 | 2006-09-19 | 17:00 | 流心 | 晴 | 0.35 |  | 0.5 | 0.1 | 25.8 | 25.7 | 淡緑褐色透 | 無臭 | 57
2 | 大和川（奈良） | 6 | 御幸大橋 | 2006-09-19 | 23:00 | 流心 | 晴 | 0.33 |  | 0.5 | 0.1 | 20.5 | 25 | 淡緑褐色透 | 無臭 | 59
2 | 大和川（奈良） | 6 | 御幸大橋 | 2006-09-20 | 5:00 | 流心 | 晴 | 0.32 |  | 0.5 | 0.1 | 16.5 | 23.6 | 淡緑褐色透 | 無臭 | 61
2 | 大和川（奈良） | 6 | 御幸大橋 | [13 empty] | 7.7 |  | 2.9 | 6.7 | 8.8 | [46 empty] | 1.5
2 | 大和川（奈良） | 7 | 藤井 | 2006-09-19 | 12:00 | 流心 | 曇 | 1.32 | 16.62 | 0.5 | 0.1 | 25 | 26 | 淡緑褐色透 | 無臭 | 65 |  | 7.9 |  |  |  | 170000 | <0.001 |  | 0.001 |  | <0.001 |  |  | <0.0001 | <0.0001 | <0.0001 | <0.0001 | <0.0001 | <0.0001 | <0.0001 | <0.0001 | <0.0001 | <0.0001 |  |  |  | <0.0001 | <0.001 | 2 | 0.15 |  |  | 0.005 | 0.017 | 0.07 | <0.01 | <0.01 |  | 0.09 | 0.063 | 1.94 | 2.86 | 0.335 | 0.405 |  | 27.6 | 25.4 |  | 0.001 | 0.02 | 12000 |  | 0.0001 | <0.0001 | <0.0001 | <0.0001 | [12 empty] | <0.0001 | <0.0001
2 | 大和川（奈良） | 7 | 藤井 | 2006-09-19 | 18:00 | 流心 | 晴 | 1.4 |  | 0.5 | 0.1 | 24.4 | 27.9 | 淡緑褐色透 | 無臭 | 43
2 | 大和川（奈良） | 7 | 藤井 | 2006-09-20 | 0:00 | 流心 | 晴 | 1.31 |  | 0.5 | 0.1 | 19.6 | 24.3 | 淡緑褐色透 | 無臭 | 88
2 | 大和川（奈良） | 7 | 藤井 | 2006-09-20 | 6:00 | 流心 | 晴 | 1.34 |  | 0.5 | 0.1 | 16.6 | 23.1 | 淡緑褐色透 | 無臭 | 75
2 | 大和川（奈良） | 7 | 藤井 | [13 empty] | 7.7 |  | 2.8 | 7 | 14.2 | [46 empty] | 1.8
2 | 大和川（奈良） | 8 | 額田部高橋 | 2006-09-19 | 13:00 | 流心 | 曇 | 0.18 | 1.7 | 0.3 | 0.1 | 28 | 27 | 淡緑褐色透 | 無臭 | 32 | 8 | 8.9 | 4.2 | 11.5 | 18 | 22000 | <0.001 |  | 0.001 |  | 0.001 |  |  | <0.0001 | <0.0001 | <0.0001 | <0.0001 | <0.0001 | <0.0001 | <0.0001 | <0.0001 | <0.0001 | <0.0001 |  |  |  | <0.0001 | <0.001 | 0.86 | 0.24 |  | <0.005 | 0.005 | 0.01 | 0.13 | <0.01 | <0.01 |  | 0.03 | 0.053 | 0.81 | 1.9 | 0.183 | 0.28 |  | 27.9 | 21.2 |  | 0.001 | 0.02 | 1900 |  | <0.0001 | <0.0001 | <0.0001 | <0.0001 | [12 empty] | <0.0001 | <0.0001
3 | 大和川（大阪） | 1 | 国豊橋 | 2006-09-19 | 10:00 | 流心 | 曇 | 0.06 | 17.49 | 0.7 | 0.1 | 27.8 | 25.6 | 灰緑色濁 | 無臭 | 32 |  | 6.6 | [48 empty] | 31000
3 | 大和川（大阪） | 1 | 国豊橋 | 2006-09-19 | 16:00 | 流心 | 晴 | 0.06 |  | 0.6 | 0.1 | 31.5 | 26.3 | 淡灰緑色透 | 無臭 | 65
3 | 大和川（大阪） | 1 | 国豊橋 | 2006-09-19 | 22:00 | 流心 | 晴 | 0.05 |  | 0.6 | 0.1 | 20.3 | 25.1 | 淡灰緑色透 | 無臭 | 55
3 | 大和川（大阪） | 1 | 国豊橋 | 2006-09-20 | 4:00 | 流心 | 快晴 | 0.05 |  | 0.6 | 0.1 | 18.2 | 23.2 | 淡灰緑色透 | 無臭 | 57
3 | 大和川（大阪） | 1 | 国豊橋 | [13 empty] | 7.8 |  | 2.2 | 6.8 | 14.6 | [46 empty] | 1.4
3 | 大和川（大阪） | 2 | 石川橋 | 2006-09-19 | 10:20 | 流心 | 曇 | -0.48 |  | 0.7 | 0.1 | 28.2 | 25.2 | 淡灰緑色透 | 無臭 | >100 |  | 9.5 |  |  |  | 79000 | <0.001 |  | <0.001 |  | <0.001 |  |  | <0.0001 | <0.0001 | <0.0001 | <0.0001 | <0.0001 | <0.0001 | <0.0001 | <0.0001 | <0.0001 | <0.0001 |  |  |  | <0.0001 | <0.001 | 1.44 | 0.15 |  |  | 0.002 | 0.005 | 0.03 | <0.01 | <0.01 |  | 0.05 | 0.015 | 1.43 | 1.86 | 0.089 | 0.115 |  |  |  |  | <0.001 | 0.01 | 7800 |  | <0.0001 | <0.0001 | <0.0001 | <0.0001 | [12 empty] | 0.0001 | <0.0001
3 | 大和川（大阪） | 2 | 石川橋 | 2006-09-19 | 16:20 | 流心 | 晴 | -0.49 |  | 0.7 | 0.1 | 30.1 | 25.2 | 淡灰緑色透 | 無臭 | >100
3 | 大和川（大阪） | 2 | 石川橋 | 2006-09-19 | 22:20 | 流心 | 晴 | -0.49 |  | 0.7 | 0.1 | 20.5 | 23.5 | 淡灰緑色透 | 無臭 | >100
3 | 大和川（大阪） | 2 | 石川橋 | 2006-09-20 | 4:20 | 流心 | 快晴 | -0.49 |  | 0.7 | 0.1 | 17.9 | 21.5 | 淡灰緑色透 | 無臭 | >100
3 | 大和川（大阪） | 2 | 石川橋 | [13 empty] | 8 |  | 1 | 3.6 | 5.1
3 | 大和川（大阪） | 3 | 河内橋 | 2006-09-19 | 10:40 | 流心 | 曇 | -2.07 | 18.5 | 0.6 | 0.1 | 27.5 | 25.7 | 淡灰緑色濁 | 無臭 | 48 |  | 7.9 |  |  |  |  | <0.001 |  | <0.001 |  | 0.001 |  |  | <0.0001 | <0.0001 | <0.0001 | <0.0001 | <0.0001 | <0.0001 | <0.0001 | <0.0001 | <0.0001 | <0.0001 |  |  |  | <0.0001 | <0.001 | 2.26 | 0.15 |  | <0.005 | 0.004 | 0.012 | 0.05 | <0.01 | <0.01 |  | 0.07 | 0.062 | 2.22 | 2.93 | 0.36 | 0.412 |  |  |  |  | 0.001 | 0.02 | 9500 |  | <0.0001 | <0.0001 | <0.0001 | <0.0001 | [12 empty] | <0.0001 | <0.0001
3 | 大和川（大阪） | 3 | 河内橋 | 2006-09-19 | 16:40 | 流心 | 晴 | -2.07 |  | 0.7 | 0.1 | 28.7 | 26 | 淡灰緑色透 | 無臭 | 55
3 | 大和川（大阪） | 3 | 河内橋 | 2006-09-19 | 22:40 | 流心 | 晴 | -2.1 |  | 0.7 | 0.1 | 21.2 | 24.8 | 淡灰緑色透 | 無臭 | 48
3 | 大和川（大阪） | 3 | 河内橋 | 2006-09-20 | 4:40 | 流心 | 快晴 | -2.05 |  | 0.7 | 0.1 | 17.5 | 22.9 | 淡灰緑色透 | 無臭 | 57
3 | 大和川（大阪） | 3 | 河内橋 | [13 empty] | 7.9 |  | 2.3 | 6.9 | 13.4 | [46 empty] | 1.7
3 | 大和川（大阪） | 4 | 浅香（新） | 2006-09-19 | 11:30 | 流心 | 曇 | 0.59 | 20.98 | 0.5 | 0.1 | 30 | 27.4 | 淡灰緑色透 | 無臭 | 59 |  | 8.1 |  |  |  |  | <0.001 |  | <0.001 |  | <0.001 |  |  | <0.0001 | <0.0001 | <0.0001 | <0.0001 | <0.0001 | <0.0001 | <0.0001 | <0.0001 | <0.0001 | <0.0001 |  |  |  | <0.0001 | <0.001 | 2.29 | 0.15 |  |  | 0.004 | 0.012 | 0.04 | <0.01 | <0.01 |  | 0.01 | 0.03 | 2.26 | 2.81 | 0.276 | 0.313 |  |  |  |  | 0.001 | 0.02 | 3900 |  | <0.0001 | <0.0001 | <0.0001 | <0.0001 | [12 empty] | <0.0001 | <0.0001
3 | 大和川（大阪） | 4 | 浅香（新） | 2006-09-19 | 17:30 | 流心 | 晴 | 0.61 |  | 0.6 | 0.1 | 26.5 | 25.5 | 淡灰緑色透 | 無臭 | 35
3 | 大和川（大阪） | 4 | 浅香（新） | 2006-09-19 | 23:30 | 流心 | 晴 | 0.58 |  | 0.6 | 0.1 | 22.2 | 23.8 | 淡灰緑色透 | 無臭 | 38
3 | 大和川（大阪） | 4 | 浅香（新） | 2006-09-20 | 5:30 | 流心 | 快晴 | 0.6 |  | 0.6 | 0.1 | 18.8 | 22.8 | 淡灰緑色透 | 無臭 | 64
3 | 大和川（大阪） | 4 | 浅香（新） | [13 empty] | 8 |  | 1.9 | 6.3 | 15.4 | [46 empty] | 1.2
3 | 大和川（大阪） | 5 | 遠里小野橋 | 2006-09-19 | 12:00 | 流心 | 曇 | 0.59 | 21.24 | 0.6 | 0.1 | 30.5 | 27.7 | 淡灰緑色透 | 無臭 | 70 |  | 8.2 |  |  |  |  | <0.001 |  | <0.001 |  | <0.001 |  |  | <0.0001 | <0.0001 | <0.0001 | <0.0001 | <0.0001 | <0.0001 | <0.0001 | <0.0001 | <0.0001 | <0.0001 |  |  |  | <0.0001 | <0.001 | 2.42 | 0.15 |  |  | 0.004 | 0.013 | 0.04 | <0.01 | <0.01 |  | 0.16 | 0.05 | 2.37 | 3.11 | 0.279 | 0.316 |  |  |  |  | 0.002 | 0.02 | 4300 |  | 0.0001 | <0.0001 | <0.0001 | <0.0001 | [12 empty] | <0.0001 | <0.0001
3 | 大和川（大阪） | 5 | 遠里小野橋 | 2006-09-19 | 18:00 | 流心 | 晴 | 0.61 |  | 0.6 | 0.1 | 26.4 | 25.9 | 淡灰緑色透 | 無臭 | 31
3 | 大和川（大阪） | 5 | 遠里小野橋 | 2006-09-20 | 0:00 | 流心 | 晴 | 0.58 |  | 0.6 | 0.1 | 22.1 | 24.1 | 淡灰緑色透 | 無臭 | 44
3 | 大和川（大阪） | 5 | 遠里小野橋 | 2006-09-20 | 6:00 | 流心 | 快晴 | 0.6 |  | 0.6 | 0.1 | 19.6 | 23 | 淡灰緑色透 | 無臭 | 48
3 | 大和川（大阪） | 5 | 遠里小野橋 | [13 empty] | 7.9 |  | 2.1 | 6.4 | 13.8 | [46 empty] | 1.3
各水質調査地点において１日４回測定している地点について、表の
一番下段の行は１日に測定した試料を混合して分析した数値です。