## 18_12
〈表の見方〉
調査河川ｺｰﾄﾞ | 調査河川名 | 地点ｺｰﾄﾞ | 地点名 | 採水日 | 採水時刻 | 採水位置 | 天候 | 水位 | 流量 | 全水深 | 採水水深 | 気温 | 水温 | 外観１（水の色相） | 臭気（冷時） | 透視度
2 | 大和川（奈良） | 2 | 上吐田橋 | 2005-12-08 | 10:00 | 流心 | 晴 | -0.72 | 0.35 | 0.5 | 0.1 | 7.6 | 6.2 | 淡緑褐色透 | 無臭 | 28
2 | 大和川（奈良） | 2 | 上吐田橋 | 2005-12-08 | 16:00 | 流心 | 曇 | -0.74 |  | 0.5 | 0.1 | 7.7 | 6.2 | 淡緑褐色透 | 無臭 | 32
2 | 大和川（奈良） | 2 | 上吐田橋 | 2005-12-08 | 22:00 | 流心 | 晴 | -0.73 |  | 0.5 | 0.1 | 3.5 | 5.7 | 淡緑褐色透 | 無臭 | 24
2 | 大和川（奈良） | 2 | 上吐田橋 | 2005-12-09 | 4:00 | 流心 | 晴 | -0.75 |  | 0.5 | 0.1 | 2 | 6 | 淡緑褐色透 | 無臭 | 23
2 | 大和川（奈良） | 2 | 上吐田橋
調査河川ｺｰﾄﾞ | 調査河川名 | 地点ｺｰﾄﾞ | 地点名 | 採水日 | 採水時刻 | 採水位置 | 天候 | 水位 | 流量 | 全水深 | 採水水深 | 気温 | 水温 | 外観１（水の色相） | 臭気（冷時） | 透視度 | ｐＨ | ＤＯ | ＢＯＤ | ＣＯＤ | ＳＳ | 大腸菌群数 | カドミウム | 全シアン | 鉛 | クロム（六価） | ヒ素 | 総水銀 | ＰＣＢ | ﾄﾘｸﾛﾛｴﾁﾚﾝ | ﾃﾄﾗｸﾛﾛｴﾁﾚﾝ | 四塩化炭素 | ｼﾞｸﾛﾛﾒﾀﾝ | 1.2-ｼﾞｸﾛﾛｴﾀﾝ | 1.1.1-ﾄﾘｸﾛﾛｴﾀﾝ | 1.1.2-ﾄﾘｸﾛﾛｴﾀﾝ | 1.1-ｼﾞｸﾛﾛｴﾁﾚﾝ | ｼｽ-1.2-ｼﾞｸﾛﾛｴﾁﾚﾝ | 1.3-ｼﾞｸﾛﾛﾌﾟﾛﾍﾟﾝ(D-D) | チウラム | シマジン（ＣＡＴ） | ﾁｵﾍﾞﾝｶﾙﾌﾞ(ﾍﾞﾝﾁｵｶｰﾌﾞ) | ベンゼン | セレン | 硝酸及び亜硝酸性窒素 | ふっ素 | ほう素 | フェノール類 | 銅 | 全亜鉛 | 溶解性鉄 | 溶解性マンガン | 総クロム | n-ﾍｷｻﾝ抽出物質 | アンモニウム態窒素 | 亜硝酸態窒素 | 硝酸態窒素 | 総窒素 | オルトリン酸態リン | 総リン | ＴＯＣ | 電気伝導度 | 塩化物イオン | 全マンガン | ニッケル | 陰ｲｵﾝ界面活性剤 | 糞便性大腸菌群 | ＡＴＵ－ＢＯＤ | クロロホルム | ﾄﾗﾝｽ-1.2-ｼﾞｸﾛﾛｴﾁﾚﾝ | 1.2-ｼﾞｸﾛﾛﾌﾟﾛﾊﾟﾝ | p-ｼﾞｸﾛﾛﾍﾞﾝｾﾞﾝ | イソキサチオン | ダイアジノン | ﾌｪﾆﾄﾛﾁｵﾝ(MEP) | イソプロチオラン | オキシン銅 | ｸﾛﾛﾀﾛﾆﾙ(TPN) | プロピザミド | ＥＰＮ | ｼﾞｸﾛﾙﾎﾞｽ(DDVP) | ﾌｪﾉﾌﾞｶﾙﾌﾞ(BPMC) | ｲﾌﾟﾛﾍﾞﾝﾎｽ(IBP) | ｸﾛﾙﾆﾄﾛﾌｪﾝ(CNP) | トルエン | キシレン | フタル酸ｼﾞｴﾁﾙﾍｷｼﾙ
[8 empty] | m | m3/sec | m | m | ℃ | ℃ |  |  | cm |  | mg/l | mg/l | mg/l | mg/l | MPN/100ml | mg/l | mg/l | mg/l | mg/l | mg/l | mg/l | mg/l | mg/l | mg/l | mg/l | mg/l | mg/l | mg/l | mg/l | mg/l | mg/l | mg/l | mg/l | mg/l | mg/l | mg/l | mg/l | mg/l | mg/l | mg/l | mg/l | mg/l | mg/l | mg/l | mg/l | mg/l | mg/l | mg/l | mg/l | mg/l | mg/l | mg/l | mg/l | mg/l | mS/m | mg/l | mg/l | mg/l | mg/l | 個/100ml | mg/l | mg/l | mg/l | mg/l | mg/l | mg/l | mg/l | mg/l | mg/l | mg/l | mg/l | mg/l | mg/l | mg/l | mg/l | mg/l | mg/l | mg/l | mg/l | mg/l
2 | 大和川（奈良） | 2 | 上吐田橋 | 2006-12-19 | 10:00 | 流心 | 晴 | -0.68 | 0.22 | 0.5 | 0.1 | 6.3 | 8.7 | 淡緑褐色透 | 無臭 | 37 |  | 12.2 |  |  |  | 11000 | [44 empty] | 500
2 | 大和川（奈良） | 2 | 上吐田橋 | 2006-12-19 | 16:00 | 流心 | 晴 | -0.68 |  | 0.5 | 0.1 | 8.7 | 9.5 | 淡緑褐色透 | 無臭 | 41
2 | 大和川（奈良） | 2 | 上吐田橋 | 2006-12-19 | 22:00 | 流心 | 晴 | -0.68 |  | 0.5 | 0.1 | 2.4 | 8.6 | 淡緑褐色透 | 無臭 | 39
2 | 大和川（奈良） | 2 | 上吐田橋 | 2006-12-20 | 4:00 | 流心 | 晴 | -0.68 |  | 0.5 | 0.1 | -0.9 | 7.3 | 淡緑褐色透 | 無臭 | 31
2 | 大和川（奈良） | 2 | 上吐田橋 | [13 empty] | 7.7 |  | 3.6 | 9 | 12.8 | [46 empty] | 3.4
2 | 大和川（奈良） | 3 | 太子橋 | 2006-12-19 | 10:30 | 流心 | 晴 | 0.1 | 4.41 | 0.5 | 0.1 | 9.1 | 12.4 | 淡緑褐色透 | 下水処理弱 | 55 |  | 9.9 |  |  |  | 49 | [44 empty] | 0
2 | 大和川（奈良） | 3 | 太子橋 | 2006-12-19 | 16:30 | 流心 | 晴 | 0.14 |  | 0.5 | 0.1 | 7.3 | 14.7 | 淡緑褐色透 | 下水処理弱 | 52
2 | 大和川（奈良） | 3 | 太子橋 | 2006-12-19 | 22:30 | 流心 | 晴 | 0.16 |  | 0.5 | 0.1 | 2.6 | 13.6 | 淡緑褐色透 | 下水処理弱 | 50
2 | 大和川（奈良） | 3 | 太子橋 | 2006-12-20 | 4:30 | 流心 | 晴 | 0.14 |  | 0.5 | 0.1 | -0.9 | 13 | 淡緑褐色透 | 下水処理弱 | 44
2 | 大和川（奈良） | 3 | 太子橋 | [13 empty] | 7.5 |  | 6.3 | 9 | 9.2 | [46 empty] | 3.4
2 | 大和川（奈良） | 4 | 小柳橋 | 2006-12-19 | 12:30 | 流心 | 晴 | -0.08 | 0.72 | 0.5 | 0.1 | 9.8 | 11.6 | 淡緑褐色透 | 無臭 | 30 | 7.7 | 10.8 | 5.9 | 8.5 | 21.5 | 3300 | <0.001 |  | <0.001 |  | 0.001 |  |  | <0.0001 | <0.0001 | <0.0001 | 0.0001 | <0.0001 | <0.0001 | <0.0001 | <0.0001 | <0.0001 | <0.0001 |  |  |  | <0.0001 | <0.001 | 1.99 | 0.13 |  |  | 0.005 | 0.013 | 0.08 | 0.05 | <0.01 |  | 0.34 | 0.081 | 1.91 | 2.73 | 0.114 | 0.158 |  | 34.1 | 33.3 |  | 0.002 | 0.1 | 480 |  | <0.0001 | <0.0001 | <0.0001 | <0.0001 | [12 empty] | 0.0001 | <0.0001
2 | 大和川（奈良） | 6 | 御幸大橋 | 2006-12-19 | 11:00 | 流心 | 晴 | 0.23 | 9.02 | 0.3 | 0.1 | 9.3 | 11.1 | 淡緑褐色透 | 無臭 | 69 |  | 10.3 |  |  |  | 2300 | [44 empty] | 200
2 | 大和川（奈良） | 6 | 御幸大橋 | 2006-12-19 | 17:00 | 流心 | 晴 | 0.24 |  | 0.3 | 0.1 | 7 | 11.5 | 淡緑褐色透 | 無臭 | 51
2 | 大和川（奈良） | 6 | 御幸大橋 | 2006-12-19 | 23:00 | 流心 | 晴 | 0.22 |  | 0.3 | 0.1 | 3.2 | 11.6 | 淡緑褐色透 | 無臭 | 78
2 | 大和川（奈良） | 6 | 御幸大橋 | 2006-12-20 | 5:00 | 流心 | 晴 | 0.22 |  | 0.3 | 0.1 | -0.4 | 10.3 | 淡緑褐色透 | 無臭 | 57
2 | 大和川（奈良） | 6 | 御幸大橋 | [13 empty] | 7.6 |  | 5.1 | 7.7 | 7 | [46 empty] | 3.1
2 | 大和川（奈良） | 7 | 藤井 | 2006-12-19 | 12:00 | 流心 | 晴 | 1.18 | 10.45 | 0.5 | 0.1 | 8.8 | 11 | 淡緑褐色透 | 無臭 | 62 |  | 9.9 |  |  |  | 33000 | <0.001 |  | <0.001 |  | <0.001 |  |  | <0.0001 | <0.0001 | <0.0001 | 0.0001 | <0.0001 | <0.0001 | <0.0001 | <0.0001 | <0.0001 | <0.0001 |  |  |  | <0.0001 | <0.001 | 3.13 | 0.12 |  |  | 0.006 | 0.017 | 0.13 | 0.03 | <0.01 |  | 0.93 | 0.151 | 2.98 | 4.78 | 0.283 | 0.354 |  | 38.9 | 43.5 |  | 0.001 | 0.12 | 4100 |  | 0.0001 | <0.0001 | <0.0001 | <0.0001 | [12 empty] | 0.0001 | <0.0001
2 | 大和川（奈良） | 7 | 藤井 | 2006-12-19 | 18:00 | 流心 | 晴 | 1.22 |  | 0.5 | 0.1 | 5.7 | 11.8 | 淡緑褐色透 | 無臭 | 47
2 | 大和川（奈良） | 7 | 藤井 | 2006-12-20 | 0:00 | 流心 | 晴 | 1.22 |  | 0.5 | 0.1 | 3.7 | 10.7 | 淡緑褐色透 | 無臭 | 43
2 | 大和川（奈良） | 7 | 藤井 | 2006-12-20 | 6:00 | 流心 | 晴 | 1.22 |  | 0.5 | 0.1 | 0 | 10 | 淡緑褐色透 | 無臭 | 45
2 | 大和川（奈良） | 7 | 藤井 | [13 empty] | 7.5 |  | 5.9 | 8 | 8.6 | [46 empty] | 3.4
2 | 大和川（奈良） | 8 | 額田部高橋 | 2006-12-19 | 13:00 | 流心 | 晴 | 0.15 | 1.09 | 0.7 | 0.1 | 10 | 9.8 | 淡緑褐色透 | 無臭 | 35 | 7.7 | 11.8 | 3.3 | 7.6 | 14.4 | 28000 | <0.001 |  | 0.001 |  | <0.001 |  |  | <0.0001 | <0.0001 | <0.0001 | <0.0001 | <0.0001 | <0.0001 | <0.0001 | <0.0001 | <0.0001 | <0.0001 |  |  |  | <0.0001 | <0.001 | 1.94 | 0.2 |  | <0.005 | 0.007 | 0.014 | 0.26 | 0.07 | <0.01 |  | 0.42 | 0.093 | 1.85 | 2.91 | 0.142 | 0.206 |  | 36.2 | 29.9 |  | 0.001 | 0.14 | 1100 |  | 0.0001 | <0.0001 | <0.0001 | <0.0001 | [12 empty] | 0.0001 | <0.0001
3 | 大和川（大阪） | 1 | 国豊橋 | 2006-12-19 | 10:00 | 流心 | 晴 | -0.11 | 10.35 | 0.6 | 0.1 | 7.5 | 9.9 | 淡灰緑色透 | 無臭 | 80 |  | 9.6 | [48 empty] | 3200
3 | 大和川（大阪） | 1 | 国豊橋 | 2006-12-19 | 16:00 | 流心 | 晴 | -0.11 |  | 0.6 | 0.1 | 9.4 | 11.5 | 淡灰緑色透 | 無臭 | 67
3 | 大和川（大阪） | 1 | 国豊橋 | 2006-12-19 | 22:00 | 流心 | 晴 | -0.11 |  | 0.6 | 0.1 | 5.7 | 11 | 淡灰緑色透 | 無臭 | 58
3 | 大和川（大阪） | 1 | 国豊橋 | 2006-12-20 | 4:00 | 流心 | 晴 | -0.11 |  | 0.6 | 0.1 | 3.6 | 9.9 | 淡灰緑色透 | 無臭 | 65
3 | 大和川（大阪） | 1 | 国豊橋 | [13 empty] | 7.6 |  | 5.7 | 7.8 | 9 | [46 empty] | 3.2
3 | 大和川（大阪） | 2 | 石川橋 | 2006-12-19 | 10:20 | 流心 | 晴 | -0.51 |  | 0.7 | 0.1 | 10.5 | 9.2 | 淡灰緑色透 | 無臭 | >100 |  | 13.1 |  |  |  | 7900 | <0.001 |  | <0.001 |  | <0.001 |  |  | <0.0001 | <0.0001 | <0.0001 | <0.0001 | <0.0001 | <0.0001 | <0.0001 | <0.0001 | <0.0001 | <0.0001 |  |  |  | <0.0001 | <0.001 | 1.94 | 0.13 |  |  | 0.003 | 0.007 | 0.05 | 0.01 | <0.01 |  | 0.12 | 0.048 | 1.89 | 2.38 | 0.107 | 0.128 |  |  |  |  | <0.001 | 0.04 | 1100 |  | <0.0001 | <0.0001 | <0.0001 | <0.0001 | [12 empty] | 0.0001 | <0.0001
3 | 大和川（大阪） | 2 | 石川橋 | 2006-12-19 | 16:20 | 流心 | 晴 | -0.52 |  | 0.7 | 0.1 | 11.4 | 11.3 | 淡灰緑色透 | 無臭 | >100
3 | 大和川（大阪） | 2 | 石川橋 | 2006-12-19 | 22:20 | 流心 | 晴 | -0.51 |  | 0.7 | 0.1 | 6.1 | 10 | 淡灰緑色透 | 無臭 | >100
3 | 大和川（大阪） | 2 | 石川橋 | 2006-12-20 | 4:20 | 流心 | 晴 | -0.52 |  | 0.7 | 0.1 | 3.5 | 7.8 | 淡灰緑色透 | 無臭 | >100
3 | 大和川（大阪） | 2 | 石川橋 | [13 empty] | 7.8 |  | 1.8 | 3.7 | 4.4
3 | 大和川（大阪） | 3 | 河内橋 | 2006-12-19 | 10:40 | 流心 | 晴 | -2.17 | 12.92 | 0.4 | 0.1 | 12.8 | 10.6 | 淡灰緑色透 | 無臭 | 82 |  | 11 |  |  |  |  | <0.001 |  | <0.001 |  | <0.001 |  |  | <0.0001 | <0.0001 | <0.0001 | 0.0002 | <0.0001 | <0.0001 | <0.0001 | <0.0001 | <0.0001 | <0.0001 |  |  |  | <0.0001 | <0.001 | 3.36 | 0.12 |  | <0.005 | 0.006 | 0.015 | 0.1 | 0.02 | <0.01 |  | 0.73 | 0.159 | 3.2 | 4.75 | 0.237 | 0.303 |  |  |  |  | 0.001 | 0.1 | 3300 |  | 0.0002 | <0.0001 | <0.0001 | <0.0001 | [12 empty] | 0.0001 | <0.0001
3 | 大和川（大阪） | 3 | 河内橋 | 2006-12-19 | 16:40 | 流心 | 晴 | -2.19 |  | 0.4 | 0.1 | 11.1 | 11.5 | 淡灰緑色透 | 無臭 | 65
3 | 大和川（大阪） | 3 | 河内橋 | 2006-12-19 | 22:40 | 流心 | 晴 | -2.16 |  | 0.4 | 0.1 | 6.1 | 10.6 | 淡灰緑色透 | 無臭 | 73
3 | 大和川（大阪） | 3 | 河内橋 | 2006-12-20 | 4:40 | 流心 | 晴 | -2.17 |  | 0.4 | 0.1 | 4 | 9.6 | 淡灰緑色透 | 無臭 | 77
3 | 大和川（大阪） | 3 | 河内橋 | [13 empty] | 7.7 |  | 5.1 | 7.6 | 7.8 | [46 empty] | 3.1
3 | 大和川（大阪） | 4 | 浅香（新） | 2006-12-19 | 11:30 | 流心 | 晴 | 0.57 | 14.24 | 0.6 | 0.1 | 12.8 | 10.5 | 淡灰緑色透 | 無臭 | 80 |  | 10.7 |  |  |  |  | <0.001 |  | <0.001 |  | <0.001 |  |  | <0.0001 | <0.0001 | <0.0001 | 0.0001 | <0.0001 | <0.0001 | <0.0001 | <0.0001 | <0.0001 | <0.0001 |  |  |  | <0.0001 | <0.001 | 3.4 | 0.13 |  |  | 0.005 | 0.016 | 0.08 | <0.01 | <0.01 |  | 0.4 | 0.111 | 3.29 | 4.4 | 0.192 | 0.243 |  |  |  |  | 0.002 | 0.07 | 840 |  | 0.0001 | <0.0001 | <0.0001 | <0.0001 | [12 empty] | 0.0001 | <0.0001
3 | 大和川（大阪） | 4 | 浅香（新） | 2006-12-19 | 17:30 | 流心 | 晴 | 0.57 |  | 0.6 | 0.1 | 8.6 | 11.4 | 淡灰緑色透 | 無臭 | 65
3 | 大和川（大阪） | 4 | 浅香（新） | 2006-12-19 | 23:30 | 流心 | 晴 | 0.58 |  | 0.6 | 0.1 | 6 | 10.3 | 淡灰緑色透 | 無臭 | 63
3 | 大和川（大阪） | 4 | 浅香（新） | 2006-12-20 | 5:30 | 流心 | 晴 | 0.58 |  | 0.6 | 0.1 | 3.7 | 9.4 | 淡灰緑色透 | 無臭 | 79
3 | 大和川（大阪） | 4 | 浅香（新） | [13 empty] | 7.7 |  | 3.7 | 6.9 | 6.4 | [46 empty] | 2.7
3 | 大和川（大阪） | 5 | 遠里小野橋 | 2006-12-19 | 12:00 | 流心 | 晴 | 0.57 | 16.08 | 0.5 | 0.1 | 13.2 | 12.3 | 淡灰緑色透 | 無臭 | 82 |  | 10.2 |  |  |  |  | <0.001 |  | <0.001 |  | <0.001 |  |  | <0.0001 | <0.0001 | <0.0001 | 0.0001 | <0.0001 | <0.0001 | <0.0001 | <0.0001 | <0.0001 | <0.0001 |  |  |  | <0.0001 | <0.001 | 3.47 | 0.13 |  |  | 0.005 | 0.018 | 0.07 | 0.01 | <0.01 |  | 0.7 | 0.134 | 3.34 | 4.75 | 0.199 | 0.247 |  |  |  |  | 0.003 | 0.06 | 350 |  | 0.0001 | <0.0001 | <0.0001 | <0.0001 | [12 empty] | 0.0001 | <0.0001
3 | 大和川（大阪） | 5 | 遠里小野橋 | 2006-12-19 | 18:00 | 流心 | 晴 | 0.57 |  | 0.5 | 0.1 | 9.7 | 11.7 | 淡灰緑色透 | 無臭 | 70
3 | 大和川（大阪） | 5 | 遠里小野橋 | 2006-12-20 | 0:00 | 流心 | 晴 | 0.58 |  | 0.5 | 0.1 | 6.2 | 10.4 | 淡灰緑色透 | 無臭 | 65
3 | 大和川（大阪） | 5 | 遠里小野橋 | 2006-12-20 | 6:00 | 流心 | 晴 | 0.58 |  | 0.5 | 0.1 | 4.3 | 9.4 | 淡灰緑色透 | 無臭 | 75
3 | 大和川（大阪） | 5 | 遠里小野橋 | [13 empty] | 7.7 |  | 3.3 | 6.7 | 6.8 | [46 empty] | 2.3
各水質調査地点において１日４回測定している地点について、表の
一番下段の行は１日に測定した試料を混合して分析した数値です。