## 19_02
〈表の見方〉
調査河川ｺｰﾄﾞ | 調査河川名 | 地点ｺｰﾄﾞ | 地点名 | 採水日 | 採水時刻 | 採水位置 | 天候 | 水位 | 流量 | 全水深 | 採水水深 | 気温 | 水温 | 外観１（水の色相） | 臭気（冷時） | 透視度
2 | 大和川（奈良） | 2 | 上吐田橋 | 2005-12-08 | 10:00 | 流心 | 晴 | -0.72 | 0.35 | 0.5 | 0.1 | 7.6 | 6.2 | 淡緑褐色透 | 無臭 | 28
2 | 大和川（奈良） | 2 | 上吐田橋 | 2005-12-08 | 16:00 | 流心 | 曇 | -0.74 |  | 0.5 | 0.1 | 7.7 | 6.2 | 淡緑褐色透 | 無臭 | 32
2 | 大和川（奈良） | 2 | 上吐田橋 | 2005-12-08 | 22:00 | 流心 | 晴 | -0.73 |  | 0.5 | 0.1 | 3.5 | 5.7 | 淡緑褐色透 | 無臭 | 24
2 | 大和川（奈良） | 2 | 上吐田橋 | 2005-12-09 | 4:00 | 流心 | 晴 | -0.75 |  | 0.5 | 0.1 | 2 | 6 | 淡緑褐色透 | 無臭 | 23
2 | 大和川（奈良） | 2 | 上吐田橋
調査河川ｺｰﾄﾞ | 調査河川名 | 地点ｺｰﾄﾞ | 地点名 | 採水日 | 採水時刻 | 採水位置 | 天候 | 水位 | 流量 | 全水深 | 採水水深 | 気温 | 水温 | 外観１（水の色相） | 臭気（冷時） | 透視度 | ｐＨ | ＤＯ | ＢＯＤ | ＣＯＤ | ＳＳ | 大腸菌群数 | カドミウム | 全シアン | 鉛 | クロム（六価） | ヒ素 | 総水銀 | ＰＣＢ | ﾄﾘｸﾛﾛｴﾁﾚﾝ | ﾃﾄﾗｸﾛﾛｴﾁﾚﾝ | 四塩化炭素 | ｼﾞｸﾛﾛﾒﾀﾝ | 1.2-ｼﾞｸﾛﾛｴﾀﾝ | 1.1.1-ﾄﾘｸﾛﾛｴﾀﾝ | 1.1.2-ﾄﾘｸﾛﾛｴﾀﾝ | 1.1-ｼﾞｸﾛﾛｴﾁﾚﾝ | ｼｽ-1.2-ｼﾞｸﾛﾛｴﾁﾚﾝ | 1.3-ｼﾞｸﾛﾛﾌﾟﾛﾍﾟﾝ(D-D) | チウラム | シマジン（ＣＡＴ） | ﾁｵﾍﾞﾝｶﾙﾌﾞ(ﾍﾞﾝﾁｵｶｰﾌﾞ) | ベンゼン | セレン | 硝酸及び亜硝酸性窒素 | ふっ素 | ほう素 | フェノール類 | 銅 | 全亜鉛 | 溶解性鉄 | 溶解性マンガン | 総クロム | n-ﾍｷｻﾝ抽出物質 | アンモニウム態窒素 | 亜硝酸態窒素 | 硝酸態窒素 | 総窒素 | オルトリン酸態リン | 総リン | ＴＯＣ | 電気伝導度 | 塩化物イオン | 全マンガン | ニッケル | 陰ｲｵﾝ界面活性剤 | 糞便性大腸菌群 | ＡＴＵ－ＢＯＤ | クロロホルム | ﾄﾗﾝｽ-1.2-ｼﾞｸﾛﾛｴﾁﾚﾝ | 1.2-ｼﾞｸﾛﾛﾌﾟﾛﾊﾟﾝ | p-ｼﾞｸﾛﾛﾍﾞﾝｾﾞﾝ | イソキサチオン | ダイアジノン | ﾌｪﾆﾄﾛﾁｵﾝ(MEP) | イソプロチオラン | オキシン銅 | ｸﾛﾛﾀﾛﾆﾙ(TPN) | プロピザミド | ＥＰＮ | ｼﾞｸﾛﾙﾎﾞｽ(DDVP) | ﾌｪﾉﾌﾞｶﾙﾌﾞ(BPMC) | ｲﾌﾟﾛﾍﾞﾝﾎｽ(IBP) | ｸﾛﾙﾆﾄﾛﾌｪﾝ(CNP) | トルエン | キシレン | フタル酸ｼﾞｴﾁﾙﾍｷｼﾙ | 塩化ビニルモノマー | エピクロロヒドリン | 1.4－ジオキサン | ウラン
[8 empty] | m | m3/sec | m | m | ℃ | ℃ |  |  | cm |  | mg/l | mg/l | mg/l | mg/l | MPN/100ml | mg/l | mg/l | mg/l | mg/l | mg/l | mg/l | mg/l | mg/l | mg/l | mg/l | mg/l | mg/l | mg/l | mg/l | mg/l | mg/l | mg/l | mg/l | mg/l | mg/l | mg/l | mg/l | mg/l | mg/l | mg/l | mg/l | mg/l | mg/l | mg/l | mg/l | mg/l | mg/l | mg/l | mg/l | mg/l | mg/l | mg/l | mg/l | mg/l | mS/m | mg/l | mg/l | mg/l | mg/l | 個/100ml | mg/l | mg/l | mg/l | mg/l | mg/l | mg/l | mg/l | mg/l | mg/l | mg/l | mg/l | mg/l | mg/l | mg/l | mg/l | mg/l | mg/l | mg/l | mg/l | mg/l | mg/l | mg/l | mg/l | mg/l
2 | 大和川（奈良） | 1 | 井筒橋 | 2007-02-21 | 9:30 | 流心 | 晴 | -0.32 |  | 0.3 | 0.1 | 8.6 | 9.2 | 淡緑褐色透 | 無臭 | 30 | 7.4 | 8.7 | 7.9 | 11.1 | 16.6 | 28000 | <0.001 | <0.1 | 0.001 | <0.01 | <0.001 | <0.0005 | [15 empty] | <0.001 | 1.53 | 0.14 | 0.04 |  | 0.006 | 0.018 |  |  | <0.01 |  | 0.94 | 0.08 | 1.45 | 3.25 |  | 0.227 |  | 33.6 | 31.6 |  | 0.001 | 0.22 | 11000
2 | 大和川（奈良） | 2 | 上吐田橋 | 2007-02-21 | 10:00 | 流心 | 晴 | -0.71 | 0.16 | 0.4 | 0.1 | 9.2 | 10.3 | 淡緑褐色透 | 無臭 | 36 |  | 12.6 |  |  |  | 1700 | <0.001 | <0.1 | <0.001 | <0.01 | <0.001 | <0.0005 | [15 empty] | <0.001 | 1.16 | 0.13 | 0.01 |  | 0.006 | 0.018 |  |  | <0.01 |  | 0 | 0.031 | 1.13 | 1.96 |  | 0.144 |  | 27.7 | 15.8 |  | <0.001 | 0.05 | 46
2 | 大和川（奈良） | 2 | 上吐田橋 | 2007-02-21 | 16:00 | 流心 | 晴 | -0.71 |  | 0.4 | 0.1 | 12.1 | 11.5 | 淡緑褐色透 | 無臭 | 31
2 | 大和川（奈良） | 2 | 上吐田橋 | 2007-02-21 | 22:00 | 流心 | 晴 | -0.71 |  | 0.4 | 0.1 | 4.5 | 9.2 | 淡緑褐色透 | 無臭 | 38
2 | 大和川（奈良） | 2 | 上吐田橋 | 2007-02-22 | 4:00 | 流心 | 晴 | -0.71 |  | 0.4 | 0.1 | 1.2 | 8.3 | 淡緑褐色透 | 無臭 | 30
2 | 大和川（奈良） | 2 | 上吐田橋 | [13 empty] | 8 |  | 4.4 | 9.5 | 14 | [46 empty] | 4
2 | 大和川（奈良） | 3 | 太子橋 | 2007-02-21 | 10:30 | 流心 | 晴 | 0.06 | 4.27 | 0.4 | 0.1 | 10 | 13.3 | 淡緑褐色透 | 下水処理弱 | 35 |  | 10.3 |  |  |  | 3300 | <0.001 | <0.1 | 0.001 | <0.01 | <0.001 | <0.0005 | [15 empty] | <0.001 | 3.17 | 0.14 | 0.05 |  | 0.006 | 0.028 | 0.15 | 0.05 | <0.01 |  | 0.31 | 0.062 | 3.11 | 4.34 |  | 0.599 |  | 37 | 38.7 |  | 0.001 | 0.09 | 50
2 | 大和川（奈良） | 3 | 太子橋 | 2007-02-21 | 16:30 | 流心 | 晴 | 0.12 |  | 0.4 | 0.1 | 11.3 | 15.4 | 淡緑褐色透 | 下水処理弱 | 40
2 | 大和川（奈良） | 3 | 太子橋 | 2007-02-21 | 22:30 | 流心 | 晴 | 0.09 |  | 0.4 | 0.1 | 4.3 | 13.3 | 淡緑褐色透 | 下水処理弱 | 31
2 | 大和川（奈良） | 3 | 太子橋 | 2007-02-22 | 4:30 | 流心 | 晴 | 0.07 |  | 0.4 | 0.1 | 1 | 13.2 | 淡緑褐色透 | 下水処理弱 | 46
2 | 大和川（奈良） | 3 | 太子橋 | [13 empty] | 7.5 |  | 7.1 | 9.9 | 13.4 | [46 empty] | 4.4
2 | 大和川（奈良） | 4 | 小柳橋 | 2007-02-21 | 12:30 | 流心 | 晴 | -0.09 | 0.62 | 0.4 | 0.1 | 15.7 | 13.9 | 淡緑褐色透 | 無臭 | >100 | 7.6 | 10.3 | 3.4 | 5.8 | 3.9 | 4900 | <0.001 | <0.1 | <0.001 | <0.01 | <0.001 | <0.0005 |  | <0.0001 | <0.0001 | <0.0001 | 0.0002 | <0.0001 | <0.0001 | <0.0001 | <0.0001 | <0.0001 | <0.0001 | <0.0002 | <0.0001 | <0.0001 | <0.0001 | <0.001 | 2.26 | 0.14 | 0.1 | <0.005 | 0.005 | 0.011 | 0.09 | 0.04 | <0.01 |  | 0.36 | 0.064 | 2.2 | 3.08 | 0.087 | 0.13 |  | 35.6 | 39.5 |  | 0.002 | 0.12 | 200 |  | <0.0001 | <0.0001 | <0.0001 | <0.0001 | <0.0001 | <0.0001 | <0.0001 | <0.0001 | <0.001 | <0.0001 | <0.0001 | <0.0001 | <0.0001 | <0.0001 | <0.0001 | <0.0001 | <0.0001 | <0.0001
2 | 大和川（奈良） | 5 | 保橋 | 2007-02-21 | 12:45 | 流心 | 晴 | 0.56 | 3.1 | 0.4 | 0.1 | 15.3 | 13 | 淡緑褐色透 | 無臭 | 58 | 7.6 | 10 | 5.7 | 8.6 | 6.8 | 4900 | <0.001 | <0.1 | <0.001 | <0.01 | 0.001 | <0.0005 | [15 empty] | <0.001 | 3.45 | 0.13 | 0.16 |  | 0.007 | 0.02 | 0.08 | 0.05 | <0.01 |  | 0.58 | 0.057 | 3.39 | 4.59 |  | 0.458 |  | 46.4 | 58.8 |  | 0.001 | 0.16 | 420
2 | 大和川（奈良） | 6 | 御幸大橋 | 2007-02-21 | 11:00 | 流心 | 晴 |  | 10.82 | 0.4 | 0.1 | 13.5 | 12.4 | 淡緑褐色透 | 無臭 | 50 |  | 10 |  |  |  | 4900 | <0.001 | <0.1 | 0.001 | <0.01 | 0.001 | <0.0005 | [15 empty] | <0.001 | 3.78 | 0.13 | 0.13 |  | 0.008 | 0.023 | 0.13 | 0.04 | <0.01 |  | 0.39 | 0.063 | 3.72 | 4.75 |  | 0.507 |  | 43.1 | 52.4 |  | 0.001 | 0.14 | 300
2 | 大和川（奈良） | 6 | 御幸大橋 | 2007-02-21 | 17:00 | 流心 | 晴 |  |  | 0.4 | 0.1 | 10.9 | 12 | 淡緑褐色透 | 無臭 | 52
2 | 大和川（奈良） | 6 | 御幸大橋 | 2007-02-21 | 23:00 | 流心 | 晴 |  |  | 0.4 | 0.1 | 4.4 | 12.2 | 淡緑褐色透 | 無臭 | 48
2 | 大和川（奈良） | 6 | 御幸大橋 | 2007-02-22 | 5:00 | 流心 | 晴 |  |  | 0.4 | 0.1 | 1 | 11 | 淡緑褐色透 | 無臭 | 40
2 | 大和川（奈良） | 6 | 御幸大橋 | [13 empty] | 7.6 |  | 5.6 | 8.5 | 11.8 | [46 empty] | 3.8
2 | 大和川（奈良） | 7 | 藤井 | 2007-02-21 | 12:00 | 流心 | 晴 | 1.15 | 9.31 | 0.3 | 0.1 | 16 | 13 | 淡緑褐色透 | 無臭 | 53 |  | 9.7 |  |  |  | 33000 | <0.001 | <0.1 | 0.001 | <0.01 | 0.001 | <0.0005 |  | <0.0001 | <0.0001 | <0.0001 | <0.0001 | <0.0001 | <0.0001 | <0.0001 | <0.0001 | <0.0001 | <0.0001 | <0.0002 | <0.0001 | <0.0001 | <0.0001 | <0.001 | 3.58 | 0.12 | 0.09 | <0.005 | 0.006 | 0.024 | 0.11 | 0.04 | <0.01 |  | 0.56 | 0.092 | 3.49 | 4.9 | 0.431 | 0.534 |  | 40.3 | 42.2 |  | 0.001 | 0.14 | 9800 |  | 0.0003 | <0.0001 | <0.0001 | <0.0001 | <0.0001 | <0.0001 | <0.0001 | <0.0001 | <0.001 | <0.0001 | <0.0001 | <0.0001 | <0.0001 | <0.0001 | <0.0001 | <0.0001 | 0.0001 | <0.0001
2 | 大和川（奈良） | 7 | 藤井 | 2007-02-21 | 18:00 | 流心 | 晴 | 1.18 |  | 0.3 | 0.1 | 10.7 | 13.5 | 淡緑褐色透 | 無臭 | 42
2 | 大和川（奈良） | 7 | 藤井 | 2007-02-22 | 0:00 | 流心 | 晴 | 1.19 |  | 0.3 | 0.1 | 4.1 | 10.8 | 淡緑褐色透 | 無臭 | 38
2 | 大和川（奈良） | 7 | 藤井 | 2007-02-22 | 6:00 | 流心 | 晴 | 1.19 |  | 0.3 | 0.1 | 1.7 | 10.4 | 淡緑褐色透 | 無臭 | 45
2 | 大和川（奈良） | 7 | 藤井 | [13 empty] | 7.6 |  | 5.6 | 8.4 | 11.8 | [46 empty] | 3.5
2 | 大和川（奈良） | 8 | 額田部高橋 | 2007-02-21 | 13:00 | 流心 | 晴 | 0.12 | 1.34 | 0.7 | 0.1 | 16 | 11.3 | 淡緑褐色透 | 無臭 | 36 | 7.6 | 11.6 | 5.9 | 9.9 | 14.5 | 17000 | <0.001 | <0.1 | 0.001 | <0.01 | <0.001 | <0.0005 |  | <0.0001 | <0.0001 | <0.0001 | 0.0001 | <0.0001 | <0.0001 | <0.0001 | <0.0001 | <0.0001 | <0.0001 | <0.0002 | <0.0001 | <0.0001 | <0.0001 | <0.001 | 1.76 | 0.21 | 0.04 | <0.005 | 0.005 | 0.016 | 0.3 | 0.13 | <0.01 |  | 0.47 | 0.069 | 1.69 | 2.9 | 0.133 | 0.225 |  | 36.1 | 30.8 |  | 0.001 | 0.12 | 1400 |  | 0.0001 | <0.0001 | <0.0001 | <0.0001 | <0.0001 | <0.0001 | <0.0001 | <0.0001 | <0.001 | <0.0001 | <0.0001 | <0.0001 | <0.0001 | <0.0001 | <0.0001 | <0.0001 | 0.0002 | <0.0001
2 | 大和川（奈良） | 9 | 郡界橋 | 2007-02-21 | 9:00 | 流心 | 晴 | -0.62 | 0.51 | 0.4 | 0.1 | 8.7 | 8.7 | 淡緑褐色透 | 無臭 | 32 | 7.6 | 10.6 | 7.3 | 12.2 | 18 | 49000 | <0.001 | <0.1 | 0.001 | <0.01 | <0.001 | <0.0005 | [15 empty] | <0.001 | 1.63 | 0.14 | 0.04 |  | 0.009 | 0.022 |  |  | <0.01 |  | 1.11 | 0.08 | 1.55 | 3.57 |  | 0.283 |  | 29.9 | 23.1 |  | 0.001 | 0.18 | 9600
3 | 大和川（大阪） | 1 | 国豊橋 | 2007-02-21 | 10:00 | 流心 | 快晴 | -0.11 | 10.39 | 0.5 | 0.1 | 9.9 | 10.8 | 淡灰緑色透 | 無臭 | 50 |  | 9 |  |  |  |  | <0.001 | <0.1 | <0.001 | <0.01 | <0.001 | <0.0005 | [15 empty] | <0.001 | 3.51 | 0.12 | 0.08 |  | 0.006 | 0.025 |  |  | <0.01 |  | 0.54 | 0.11 | 3.4 | 4.88 | 0.399 | 0.505 |  |  |  |  | 0.002 | 0.13 | 5900
3 | 大和川（大阪） | 1 | 国豊橋 | 2007-02-21 | 16:00 | 流心 | 晴 | -0.09 |  | 0.5 | 0.1 | 16.4 | 13.6 | 淡灰緑色透 | 無臭 | 60
3 | 大和川（大阪） | 1 | 国豊橋 | 2007-02-21 | 22:00 | 流心 | 晴 | -0.08 |  | 0.5 | 0.1 | 9.5 | 12.5 | 淡灰緑色透 | 無臭 | 49
3 | 大和川（大阪） | 1 | 国豊橋 | 2007-02-22 | 4:00 | 流心 | 晴 | -0.09 |  | 0.5 | 0.1 | 6 | 10.3 | 淡灰緑色透 | 無臭 | 57
3 | 大和川（大阪） | 1 | 国豊橋 | [13 empty] | 7.6 |  | 5.7 | 8.4 | 12.2 | [46 empty] | 3.3
3 | 大和川（大阪） | 2 | 石川橋 | 2007-02-21 | 10:20 | 流心 | 快晴 | -0.52 |  | 0.6 | 0.1 | 10.3 | 9.6 | 淡灰緑色透 | 無臭 | 85 |  | 12.2 |  |  |  | 7900 | <0.001 | <0.1 | <0.001 | <0.01 | <0.001 | <0.0005 |  | <0.0001 | <0.0001 | <0.0001 | 0.0001 | <0.0001 | <0.0001 | <0.0001 | <0.0001 | <0.0001 | <0.0001 | <0.0002 | <0.0001 | <0.0001 | <0.0001 | <0.001 | 1.96 | 0.16 | 0.16 | <0.005 | 0.005 | 0.014 | 0.06 | 0.02 | <0.01 |  | 0.21 | 0.051 | 1.91 | 2.56 | 0.113 | 0.144 |  |  |  |  | 0.001 | 0.07 | 720 |  | <0.0001 | <0.0001 | <0.0001 | <0.0001 | <0.0001 | <0.0001 | <0.0001 | <0.0001 | <0.001 | <0.0001 | <0.0001 | <0.0001 | <0.0001 | <0.0001 | <0.0001 | <0.0001 | 0.0001 | <0.0001
3 | 大和川（大阪） | 2 | 石川橋 | 2007-02-21 | 16:20 | 流心 | 晴 | -0.52 |  | 0.6 | 0.1 | 15.2 | 12.6 | 淡灰緑色透 | 無臭 | >100
3 | 大和川（大阪） | 2 | 石川橋 | 2007-02-21 | 22:20 | 流心 | 晴 | -0.52 |  | 0.6 | 0.1 | 9.4 | 11.5 | 淡灰緑色透 | 無臭 | 85
3 | 大和川（大阪） | 2 | 石川橋 | 2007-02-22 | 4:20 | 流心 | 晴 | -0.52 |  | 0.6 | 0.1 | 6 | 8.6 | 淡灰緑色透 | 無臭 | >100
3 | 大和川（大阪） | 2 | 石川橋 | [13 empty] | 7.8 |  | 2.3 | 4 | 6.7
3 | 大和川（大阪） | 3 | 河内橋 | 2007-02-21 | 10:40 | 流心 | 快晴 | -2.16 | 12.76 | 0.5 | 0.1 | 12.9 | 11.2 | 淡灰緑色透 | 無臭 | 62 |  | 10.3 |  |  |  |  | <0.001 | <0.1 | <0.001 | <0.01 | <0.001 | <0.0005 |  | <0.0001 | <0.0001 | <0.0001 | 0.0001 | <0.0001 | <0.0001 | <0.0001 | <0.0001 | <0.0001 | <0.0001 | <0.0002 | <0.0001 | <0.0001 | <0.0001 | <0.001 | 3.46 | 0.12 | 0.08 | <0.005 | 0.006 | 0.022 | 0.11 | 0.03 | <0.01 |  | 0.49 | 0.106 | 3.35 | 4.72 | 0.379 | 0.457 |  |  |  |  | 0.002 | 0.1 | 4000 |  | 0.0002 | <0.0001 | <0.0001 | <0.0001 | <0.0001 | <0.0001 | <0.0001 | <0.0001 | <0.001 | <0.0001 | <0.0001 | <0.0001 | <0.0001 | <0.0001 | <0.0001 | <0.0001 | 0.0002 | <0.0001
3 | 大和川（大阪） | 3 | 河内橋 | 2007-02-21 | 16:40 | 流心 | 晴 | -2.2 |  | 0.5 | 0.1 | 16.6 | 13.4 | 淡灰緑色透 | 無臭 | 69
3 | 大和川（大阪） | 3 | 河内橋 | 2007-02-21 | 22:40 | 流心 | 晴 | -2.18 |  | 0.5 | 0.1 | 7.8 | 11.8 | 淡灰緑色透 | 無臭 | 61
3 | 大和川（大阪） | 3 | 河内橋 | 2007-02-22 | 4:40 | 流心 | 晴 | -2.17 |  | 0.5 | 0.1 | 6.7 | 10 | 淡灰緑色透 | 無臭 | 61
3 | 大和川（大阪） | 3 | 河内橋 | [13 empty] | 7.7 |  | 4.5 | 7.1 | 10.2 | [46 empty] | 2.8
3 | 大和川（大阪） | 4 | 浅香（新） | 2007-02-21 | 11:30 | 流心 | 快晴 | 0.47 | 15.04 | 0.6 | 0.1 | 13.7 | 12.7 | 淡灰緑色透 | 無臭 | 64 |  | 10 |  |  |  |  | <0.001 | <0.1 | 0.001 | <0.01 | <0.001 | <0.0005 |  | <0.0001 | <0.0001 | <0.0001 | 0.0001 | <0.0001 | <0.0001 | <0.0001 | <0.0001 | <0.0001 | <0.0001 | <0.0002 | <0.0001 | <0.0001 | <0.0001 | <0.001 | 3.4 | 0.13 | 0.09 | <0.005 | 0.006 | 0.024 | 0.09 | 0.02 | <0.01 |  | 0.34 | 0.084 | 3.32 | 4.33 | 0.296 | 0.361 |  |  |  |  | 0.003 | 0.08 | 540 |  | 0.0002 | <0.0001 | <0.0001 | <0.0001 | <0.0001 | <0.0001 | <0.0001 | <0.0001 | <0.001 | <0.0001 | <0.0001 | <0.0001 | <0.0001 | <0.0001 | <0.0001 | <0.0001 | 0.0001 | <0.0001
3 | 大和川（大阪） | 4 | 浅香（新） | 2007-02-21 | 17:30 | 流心 | 晴 | 0.48 |  | 0.6 | 0.1 | 13.4 | 13.3 | 淡灰緑色透 | 無臭 | 56
3 | 大和川（大阪） | 4 | 浅香（新） | 2007-02-21 | 23:30 | 流心 | 晴 | 0.5 |  | 0.6 | 0.1 | 8.1 | 10.8 | 淡灰緑色透 | 無臭 | 50
3 | 大和川（大阪） | 4 | 浅香（新） | 2007-02-22 | 5:30 | 流心 | 晴 | 0.51 |  | 0.6 | 0.1 | 6.8 | 9.6 | 淡灰緑色透 | 無臭 | 53
3 | 大和川（大阪） | 4 | 浅香（新） | [13 empty] | 7.6 |  | 6 | 8 | 14 | [46 empty] | 3.3
3 | 大和川（大阪） | 5 | 遠里小野橋 | 2007-02-21 | 12:00 | 流心 | 快晴 | 0.47 | 15.43 | 0.6 | 0.1 | 13.9 | 14.2 | 淡灰緑色透 | 無臭 | 61 |  | 9.5 |  |  |  |  | <0.001 | <0.1 | <0.001 | <0.01 | <0.001 | <0.0005 |  | 0.0001 | <0.0001 | <0.0001 | 0.0001 | <0.0001 | <0.0001 | <0.0001 | <0.0001 | <0.0001 | <0.0001 | <0.0002 | <0.0001 | <0.0001 | <0.0001 | <0.001 | 3.63 | 0.13 | 0.09 | <0.005 | 0.005 | 0.024 | 0.08 | 0.02 | <0.01 |  | 0.92 | 0.123 | 3.51 | 5.05 | 0.277 | 0.34 |  |  |  |  | 0.005 | 0.08 | 300 |  | 0.0003 | <0.0001 | <0.0001 | <0.0001 | <0.0001 | <0.0001 | <0.0001 | <0.0001 | <0.001 | <0.0001 | <0.0001 | <0.0001 | <0.0001 | <0.0001 | <0.0001 | <0.0001 | 0.0002 | <0.0001
3 | 大和川（大阪） | 5 | 遠里小野橋 | 2007-02-21 | 18:00 | 流心 | 晴 | 0.48 |  | 0.6 | 0.1 | 12.5 | 14 | 淡灰緑色透 | 下水処理弱 | 60
3 | 大和川（大阪） | 5 | 遠里小野橋 | 2007-02-22 | 0:00 | 流心 | 晴 | 0.5 |  | 0.6 | 0.1 | 8.5 | 11.3 | 淡灰緑色透 | 下水処理弱 | 53
3 | 大和川（大阪） | 5 | 遠里小野橋 | 2007-02-22 | 6:00 | 流心 | 晴 | 0.51 |  | 0.6 | 0.1 | 7 | 9.8 | 淡灰緑色透 | 下水処理弱 | 55
3 | 大和川（大阪） | 5 | 遠里小野橋 | [13 empty] | 7.6 |  | 5.4 | 7.4 | 11.8 | [46 empty] | 2.5
各水質調査地点において１日４回測定している地点について、表の
一番下段の行は１日に測定した試料を混合して分析した数値です。