## 19_04
〈表の見方〉
調査河川ｺｰﾄﾞ | 調査河川名 | 地点ｺｰﾄﾞ | 地点名 | 採水日 | 採水時刻 | 採水位置 | 天候 | 水位 | 流量 | 全水深 | 採水水深 | 気温 | 水温 | 外観１（水の色相） | 臭気（冷時） | 透視度
2 | 大和川（奈良） | 2 | 上吐田橋 | 2005-12-08 | 10:00 | 流心 | 晴 | -0.72 | 0.35 | 0.5 | 0.1 | 7.6 | 6.2 | 淡緑褐色透 | 無臭 | 28
2 | 大和川（奈良） | 2 | 上吐田橋 | 2005-12-08 | 16:00 | 流心 | 曇 | -0.74 |  | 0.5 | 0.1 | 7.7 | 6.2 | 淡緑褐色透 | 無臭 | 32
2 | 大和川（奈良） | 2 | 上吐田橋 | 2005-12-08 | 22:00 | 流心 | 晴 | -0.73 |  | 0.5 | 0.1 | 3.5 | 5.7 | 淡緑褐色透 | 無臭 | 24
2 | 大和川（奈良） | 2 | 上吐田橋 | 2005-12-09 | 4:00 | 流心 | 晴 | -0.75 |  | 0.5 | 0.1 | 2 | 6 | 淡緑褐色透 | 無臭 | 23
2 | 大和川（奈良） | 2 | 上吐田橋
調査河川ｺｰﾄﾞ | 調査河川名 | 地点ｺｰﾄﾞ | 地点名 | 採水日 | 採水時刻 | 採水位置 | 天候 | 水位 | 流量 | 全水深 | 採水水深 | 気温 | 水温 | 外観１（水の色相） | 臭気（冷時） | 透視度 | ｐＨ | ＤＯ | ＢＯＤ | ＣＯＤ | ＳＳ | 大腸菌群数 | カドミウム | 全シアン | 鉛 | クロム（六価） | ヒ素 | 総水銀 | ＰＣＢ | ﾄﾘｸﾛﾛｴﾁﾚﾝ | ﾃﾄﾗｸﾛﾛｴﾁﾚﾝ | 四塩化炭素 | ｼﾞｸﾛﾛﾒﾀﾝ | 1.2-ｼﾞｸﾛﾛｴﾀﾝ | 1.1.1-ﾄﾘｸﾛﾛｴﾀﾝ | 1.1.2-ﾄﾘｸﾛﾛｴﾀﾝ | 1.1-ｼﾞｸﾛﾛｴﾁﾚﾝ | ｼｽ-1.2-ｼﾞｸﾛﾛｴﾁﾚﾝ | 1.3-ｼﾞｸﾛﾛﾌﾟﾛﾍﾟﾝ(D-D) | チウラム | シマジン（ＣＡＴ） | ﾁｵﾍﾞﾝｶﾙﾌﾞ(ﾍﾞﾝﾁｵｶｰﾌﾞ) | ベンゼン | セレン | 硝酸及び亜硝酸性窒素 | ふっ素 | ほう素 | フェノール類 | 銅 | 全亜鉛 | 溶解性鉄 | 溶解性マンガン | 総クロム | n-ﾍｷｻﾝ抽出物質 | アンモニウム態窒素 | 亜硝酸態窒素 | 硝酸態窒素 | 総窒素 | オルトリン酸態リン | 総リン | ＴＯＣ | 電気伝導度 | 塩化物イオン | 全マンガン | ニッケル | 陰ｲｵﾝ界面活性剤 | 糞便性大腸菌群 | ＡＴＵ－ＢＯＤ | クロロホルム | ﾄﾗﾝｽ-1.2-ｼﾞｸﾛﾛｴﾁﾚﾝ | 1.2-ｼﾞｸﾛﾛﾌﾟﾛﾊﾟﾝ | p-ｼﾞｸﾛﾛﾍﾞﾝｾﾞﾝ | イソキサチオン | ダイアジノン | ﾌｪﾆﾄﾛﾁｵﾝ(MEP) | イソプロチオラン | オキシン銅 | ｸﾛﾛﾀﾛﾆﾙ(TPN) | プロピザミド | ＥＰＮ | ｼﾞｸﾛﾙﾎﾞｽ(DDVP) | ﾌｪﾉﾌﾞｶﾙﾌﾞ(BPMC) | ｲﾌﾟﾛﾍﾞﾝﾎｽ(IBP) | ｸﾛﾙﾆﾄﾛﾌｪﾝ(CNP) | トルエン | キシレン | フタル酸ｼﾞｴﾁﾙﾍｷｼﾙ | 塩化ビニルモノマー | エピクロロヒドリン | 1.4－ジオキサン | ウラン
[8 empty] | m | m3/sec | m | m | ℃ | ℃ |  |  | cm |  | mg/l | mg/l | mg/l | mg/l | MPN/100ml | mg/l | mg/l | mg/l | mg/l | mg/l | mg/l | mg/l | mg/l | mg/l | mg/l | mg/l | mg/l | mg/l | mg/l | mg/l | mg/l | mg/l | mg/l | mg/l | mg/l | mg/l | mg/l | mg/l | mg/l | mg/l | mg/l | mg/l | mg/l | mg/l | mg/l | mg/l | mg/l | mg/l | mg/l | mg/l | mg/l | mg/l | mg/l | mg/l | mS/m | mg/l | mg/l | mg/l | mg/l | 個/100ml | mg/l | mg/l | mg/l | mg/l | mg/l | mg/l | mg/l | mg/l | mg/l | mg/l | mg/l | mg/l | mg/l | mg/l | mg/l | mg/l | mg/l | mg/l | mg/l | mg/l | mg/l | mg/l | mg/l | mg/l
2 | 大和川（奈良） | 2 | 上吐田橋 | 2007-04-21 | 10:40 | 流心 | 曇 | -1.09 | 0.04 | 0.3 | 0.1 | 25.1 | 19.5 | 淡緑褐色透 | 無臭 | 30 |  | 13.9 |  |  |  | 4.5 | [32 empty] | 0 | [11 empty] | 0
2 | 大和川（奈良） | 2 | 上吐田橋 | 2007-04-21 | 16:40 | 流心 | 晴 | -1.09 |  | 0.3 | 0.1 | 21 | 17.4 | 淡緑褐色透 | 無臭 | 29
2 | 大和川（奈良） | 2 | 上吐田橋 | 2007-04-21 | 22:40 | 流心 | 曇 | -1.09 |  | 0.3 | 0.1 | 18.2 | 18.5 | 淡緑褐色透 | 無臭 | 25
2 | 大和川（奈良） | 2 | 上吐田橋 | 2007-04-22 | 4:40 | 流心 | 曇 | -1.09 |  | 0.3 | 0.1 | 17.2 | 18.5 | 淡緑褐色透 | 無臭 | 31
2 | 大和川（奈良） | 2 | 上吐田橋 | [13 empty] | 9.4 |  | 5.3 | 10.1 | 14 | [46 empty] | 5.3
2 | 大和川（奈良） | 3 | 太子橋 | 2007-04-21 | 11:00 | 流心 | 曇 | 0 | 2.93 | 0.6 | 0.1 | 24.6 | 21.8 | 淡緑褐色透 | 下水処理弱 | 28 |  | 9.4 |  |  |  | 49000 | [32 empty] | 0.56 | [11 empty] | 1300
2 | 大和川（奈良） | 3 | 太子橋 | 2007-04-21 | 17:00 | 流心 | 晴 | 0.01 |  | 0.6 | 0.1 | 20.7 | 20.1 | 淡緑褐色透 | 下水処理弱 | 33
2 | 大和川（奈良） | 3 | 太子橋 | 2007-04-21 | 23:00 | 流心 | 曇 | 0 |  | 0.6 | 0.1 | 18 | 20.2 | 淡緑褐色透 | 下水処理弱 | 31
2 | 大和川（奈良） | 3 | 太子橋 | 2007-04-22 | 5:00 | 流心 | 曇 | 0.04 |  | 0.6 | 0.1 | 17.1 | 19.6 | 淡緑褐色透 | 下水処理弱 | 31
2 | 大和川（奈良） | 3 | 太子橋 | [13 empty] | 7.4 |  | 12.9 | 13.9 | 21 | [46 empty] | 6.2
2 | 大和川（奈良） | 4 | 小柳橋 | 2007-04-21 | 11:20 | 流心 | 曇 | -0.2 | 0.06 | 0.4 | 0.1 | 25.8 | 19.9 | 淡緑褐色透 | 無臭 | 53 | 7.9 | 11.5 | 2.8 | 6.1 | 7.2 | 130000 | <0.001 |  | <0.001 |  | 0.001 |  |  | <0.0001 | <0.0001 | <0.0001 | <0.0001 | <0.0001 | <0.0001 | <0.0001 | <0.0001 | <0.0001 | <0.0001 |  |  |  | <0.0001 | <0.001 | 1.21 | 0.11 |  |  | 0.006 | 0.01 | 0.13 | 0.02 | <0.01 |  | 0.08 | 0.066 | 1.14 | 1.78 | 0.058 | 0.127 |  | 30.3 | 33.7 |  | 0.002 | 0.07 | 98 |  | <0.0001 | <0.0001 | <0.0001 | <0.0001 | [12 empty] | <0.0001 | <0.0001
2 | 大和川（奈良） | 6 | 御幸大橋 | 2007-04-21 | 12:00 | 流心 | 曇 |  | 6.94 | 0.4 | 0.1 | 24.8 | 22 | 淡緑褐色透 | 無臭 | 42 |  | 9.1 |  |  |  | 23000 | [44 empty] | 140
2 | 大和川（奈良） | 6 | 御幸大橋 | 2007-04-21 | 18:00 | 流心 | 晴 |  |  | 0.4 | 0.1 | 20 | 20 | 淡緑褐色透 | 無臭 | 48
2 | 大和川（奈良） | 6 | 御幸大橋 | 2007-04-22 | 0:00 | 流心 | 曇 |  |  | 0.4 | 0.1 | 17.5 | 19.5 | 淡緑褐色透 | 無臭 | 50
2 | 大和川（奈良） | 6 | 御幸大橋 | 2007-04-22 | 6:00 | 流心 | 曇 |  |  | 0.4 | 0.1 | 17.3 | 18.5 | 淡緑褐色透 | 無臭 | 46
2 | 大和川（奈良） | 6 | 御幸大橋 | [13 empty] | 7.7 |  | 4.7 | 9 | 9.2 | [46 empty] | 3.4
2 | 大和川（奈良） | 7 | 藤井 | 2007-04-21 | 12:30 | 流心 | 曇 | 1.11 | 7.27 | 0.4 | 0.1 | 24.1 | 22.1 | 淡緑褐色透 | 無臭 | 35 |  | 8.6 |  |  |  | 22000 | <0.001 |  | 0.001 |  | 0.001 |  |  | <0.0001 | <0.0001 | <0.0001 | <0.0001 | <0.0001 | <0.0001 | <0.0001 | <0.0001 | <0.0001 | <0.0001 |  |  |  | <0.0001 | <0.001 | 3.31 | 0.1 |  |  | 0.007 | 0.024 | 0.14 | 0.03 | <0.01 |  | 0.55 | 0.232 | 3.08 | 4.8 | 0.452 | 0.673 |  | 42.6 | 52.1 |  | 0.001 | 0.09 | 3700 |  | 0.0002 | <0.0001 | <0.0001 | <0.0001 | [12 empty] | <0.0001 | <0.0001
2 | 大和川（奈良） | 7 | 藤井 | 2007-04-21 | 18:30 | 流心 | 晴 | 1.1 |  | 0.4 | 0.1 | 19.8 | 20.8 | 淡緑褐色透 | 無臭 | 41
2 | 大和川（奈良） | 7 | 藤井 | 2007-04-22 | 0:30 | 流心 | 曇 | 1.11 |  | 0.4 | 0.1 | 16 | 20.3 | 淡緑褐色透 | 無臭 | 42
2 | 大和川（奈良） | 7 | 藤井 | 2007-04-22 | 6:30 | 流心 | 曇 | 1.12 |  | 0.4 | 0.1 | 17 | 18.6 | 淡緑褐色透 | 無臭 | 33
2 | 大和川（奈良） | 7 | 藤井 | [13 empty] | 7.7 |  | 6.1 | 10.1 | 18 | [46 empty] | 3.7
2 | 大和川（奈良） | 8 | 額田部高橋 | 2007-04-21 | 10:00 | 流心 | 曇 | 0.06 | 0.36 | 0.6 | 0.1 | 24 | 18.5 | 淡緑褐色濁 | 無臭 | 18 | 8 | 11.5 | 7.8 | 10.3 | 28.3 | 13000 | <0.001 |  | 0.001 |  | <0.001 |  |  | <0.0001 | <0.0001 | <0.0001 | <0.0001 | <0.0001 | <0.0001 | <0.0001 | <0.0001 | <0.0001 | <0.0001 |  |  |  | <0.0001 | <0.001 | 1.53 | 0.23 |  | <0.005 | 0.005 | 0.012 | 0.14 | 0.04 | <0.01 |  | 0.2 | 0.129 | 1.4 | 2.71 | 0.078 | 0.248 |  | 34.8 | 30.8 |  | 0.001 | 0.1 | 32 |  | 0.0001 | <0.0001 | <0.0001 | <0.0001 | [12 empty] | <0.0001 | <0.0001
3 | 大和川（大阪） | 1 | 国豊橋 | 2007-04-21 | 10:00 | 流心 | 曇 | -0.21 | 8.83 | 0.7 | 0.1 | 23.8 | 19.1 | 淡灰緑色透 | 無臭 | 44 |  | 8.1 | [48 empty] | 980
3 | 大和川（大阪） | 1 | 国豊橋 | 2007-04-21 | 16:00 | 流心 | 曇 | -0.21 |  | 0.7 | 0.1 | 23.4 | 20 | 淡灰緑色透 | 無臭 | 40
3 | 大和川（大阪） | 1 | 国豊橋 | 2007-04-21 | 22:00 | 流心 | 曇 | -0.22 |  | 0.7 | 0.1 | 19.9 | 19.8 | 淡灰緑色透 | 無臭 | 45
3 | 大和川（大阪） | 1 | 国豊橋 | 2007-04-22 | 4:00 | 流心 | 曇 | -0.22 |  | 0.7 | 0.1 | 18.5 | 18.9 | 淡灰緑色透 | 無臭 | 25
3 | 大和川（大阪） | 1 | 国豊橋 | [13 empty] | 7.7 |  | 5.5 | 10.6 | 27.2 | [46 empty] | 4
3 | 大和川（大阪） | 2 | 石川橋 | 2007-04-21 | 10:20 | 流心 | 曇 | -0.55 |  | 0.6 | 0.1 | 23.6 | 19 | 淡灰緑色透 | 無臭 | >100 |  | 12.9 |  |  |  | 17000 | <0.001 |  | <0.001 |  | <0.001 |  |  | <0.0001 | <0.0001 | <0.0001 | <0.0001 | <0.0001 | <0.0001 | <0.0001 | <0.0001 | <0.0001 | <0.0001 |  |  |  | <0.0001 | <0.001 | 1.52 | 0.13 |  |  | 0.004 | 0.012 | 0.06 | <0.01 | <0.01 |  | 0.04 | 0.055 | 1.47 | 2.12 | 0.103 | 0.162 |  |  |  |  | 0.001 | 0.05 | 800 |  | <0.0001 | <0.0001 | <0.0001 | <0.0001 | [12 empty] | <0.0001 | <0.0001
3 | 大和川（大阪） | 2 | 石川橋 | 2007-04-21 | 16:20 | 流心 | 曇 | -0.55 |  | 0.6 | 0.1 | 23.3 | 19.5 | 淡灰緑色透 | 無臭 | 95
3 | 大和川（大阪） | 2 | 石川橋 | 2007-04-21 | 22:20 | 流心 | 曇 | -0.56 |  | 0.6 | 0.1 | 19.9 | 18.3 | 淡灰緑色透 | 無臭 | 94
3 | 大和川（大阪） | 2 | 石川橋 | 2007-04-22 | 4:20 | 流心 | 曇 | -0.56 |  | 0.6 | 0.1 | 18.6 | 17.6 | 淡灰緑色透 | 無臭 | 80
3 | 大和川（大阪） | 2 | 石川橋 | [13 empty] | 8.1 |  | 2.4 | 5.1 | 7.5
3 | 大和川（大阪） | 3 | 河内橋 | 2007-04-21 | 10:40 | 流心 | 曇 | -2.25 | 7.94 | 0.5 | 0.1 | 24.1 | 19.4 | 淡灰緑色透 | 無臭 | 58 |  | 10.6 |  |  |  |  | <0.001 |  | <0.001 |  | 0.001 |  |  | <0.0001 | <0.0001 | <0.0001 | <0.0001 | <0.0001 | <0.0001 | <0.0001 | <0.0001 | <0.0001 | <0.0001 |  |  |  | <0.0001 | <0.001 | 2.99 | 0.1 |  | <0.005 | 0.006 | 0.018 | 0.1 | 0.04 | <0.01 |  | 0.15 | 0.139 | 2.85 | 3.86 | 0.394 | 0.501 |  |  |  |  | 0.001 | 0.06 | 320 |  | 0.0002 | <0.0001 | <0.0001 | <0.0001 | [12 empty] | <0.0001 | <0.0001
3 | 大和川（大阪） | 3 | 河内橋 | 2007-04-21 | 16:40 | 流心 | 曇 | -2.26 |  | 0.5 | 0.1 | 22.5 | 20.1 | 淡灰緑色透 | 無臭 | 55
3 | 大和川（大阪） | 3 | 河内橋 | 2007-04-21 | 22:40 | 流心 | 曇 | -2.27 |  | 0.5 | 0.1 | 19.4 | 19 | 淡灰緑色透 | 無臭 | 56
3 | 大和川（大阪） | 3 | 河内橋 | 2007-04-22 | 4:40 | 流心 | 曇 | -2.27 |  | 0.5 | 0.1 | 18.9 | 17 | 淡灰緑色透 | 無臭 | 50
3 | 大和川（大阪） | 3 | 河内橋 | [13 empty] | 7.9 |  | 5 | 9 | 15 | [46 empty] | 3.8
3 | 大和川（大阪） | 4 | 浅香（新） | 2007-04-21 | 11:30 | 流心 | 曇 | 0.43 | 10.46 | 0.6 | 0.1 | 24.4 | 21.7 | 淡灰緑色透 | 無臭 | 54 |  | 12.8 |  |  |  |  | <0.001 |  | <0.001 |  | 0.001 |  |  | <0.0001 | <0.0001 | <0.0001 | <0.0001 | <0.0001 | <0.0001 | <0.0001 | <0.0001 | <0.0001 | <0.0001 |  |  |  | <0.0001 | <0.001 | 3.6 | 0.14 |  |  | 0.007 | 0.024 | 0.1 | 0.02 | <0.01 |  | 0.34 | 0.206 | 3.39 | 4.66 | 0.384 | 0.52 |  |  |  |  | 0.003 | 0.09 | 120 |  | 0.0003 | <0.0001 | <0.0001 | <0.0001 | [12 empty] | <0.0001 | <0.0001
3 | 大和川（大阪） | 4 | 浅香（新） | 2007-04-21 | 17:30 | 流心 | 曇 | 0.42 |  | 0.6 | 0.1 | 20.2 | 21.7 | 淡灰緑色透 | 無臭 | 47
3 | 大和川（大阪） | 4 | 浅香（新） | 2007-04-21 | 23:30 | 流心 | 曇 | 0.4 |  | 0.6 | 0.1 | 19.7 | 19.4 | 淡灰緑色透 | 無臭 | 52
3 | 大和川（大阪） | 4 | 浅香（新） | 2007-04-22 | 5:30 | 流心 | 曇 | 0.4 |  | 0.6 | 0.1 | 19.4 | 18.5 | 淡灰緑色透 | 無臭 | 58
3 | 大和川（大阪） | 4 | 浅香（新） | [13 empty] | 7.9 |  | 4.5 | 9.6 | 13.6 | [46 empty] | 3.8
3 | 大和川（大阪） | 5 | 遠里小野橋 | 2007-04-21 | 12:00 | 流心 | 曇 | 0.43 | 10.49 | 0.6 | 0.1 | 24.2 | 23.2 | 淡灰緑色透 | 無臭 | 50 |  | 12.7 |  |  |  |  | <0.001 |  | <0.001 |  | 0.001 |  |  | <0.0001 | <0.0001 | <0.0001 | <0.0001 | <0.0001 | <0.0001 | <0.0001 | <0.0001 | <0.0001 | <0.0001 |  |  |  | <0.0001 | <0.001 | 3.51 | 0.15 |  |  | 0.007 | 0.024 | 0.09 | 0.02 | <0.01 |  | 1.07 | 0.228 | 3.28 | 5.28 | 0.37 | 0.483 |  |  |  |  | 0.007 | 0.07 | 160 |  | 0.0003 | <0.0001 | <0.0001 | <0.0001 | [12 empty] | <0.0001 | <0.0001
3 | 大和川（大阪） | 5 | 遠里小野橋 | 2007-04-21 | 18:00 | 流心 | 曇 | 0.42 |  | 0.6 | 0.1 | 19.7 | 21.3 | 淡灰緑色透 | 無臭 | 43
3 | 大和川（大阪） | 5 | 遠里小野橋 | 2007-04-22 | 0:00 | 流心 | 曇 | 0.4 |  | 0.6 | 0.1 | 19.6 | 19.8 | 淡灰緑色透 | 無臭 | 56
3 | 大和川（大阪） | 5 | 遠里小野橋 | 2007-04-22 | 6:00 | 流心 | 曇 | 0.4 |  | 0.6 | 0.1 | 19.8 | 18.6 | 淡灰緑色透 | 無臭 | 57
3 | 大和川（大阪） | 5 | 遠里小野橋 | [13 empty] | 7.9 |  | 5.1 | 9.1 | 12.6 | [46 empty] | 3
各水質調査地点において１日４回測定している地点について、表の
一番下段の行は１日に測定した試料を混合して分析した数値です。