## 19_07
〈表の見方〉
調査河川ｺｰﾄﾞ | 調査河川名 | 地点ｺｰﾄﾞ | 地点名 | 採水日 | 採水時刻 | 採水位置 | 天候 | 水位 | 流量 | 全水深 | 採水水深 | 気温 | 水温 | 外観１（水の色相） | 臭気（冷時） | 透視度
2 | 大和川（奈良） | 2 | 上吐田橋 | 2005-12-08 | 10:00 | 流心 | 晴 | -0.72 | 0.35 | 0.5 | 0.1 | 7.6 | 6.2 | 淡緑褐色透 | 無臭 | 28
2 | 大和川（奈良） | 2 | 上吐田橋 | 2005-12-08 | 16:00 | 流心 | 曇 | -0.74 |  | 0.5 | 0.1 | 7.7 | 6.2 | 淡緑褐色透 | 無臭 | 32
2 | 大和川（奈良） | 2 | 上吐田橋 | 2005-12-08 | 22:00 | 流心 | 晴 | -0.73 |  | 0.5 | 0.1 | 3.5 | 5.7 | 淡緑褐色透 | 無臭 | 24
2 | 大和川（奈良） | 2 | 上吐田橋 | 2005-12-09 | 4:00 | 流心 | 晴 | -0.75 |  | 0.5 | 0.1 | 2 | 6 | 淡緑褐色透 | 無臭 | 23
2 | 大和川（奈良） | 2 | 上吐田橋
調査河川ｺｰﾄﾞ | 調査河川名 | 地点ｺｰﾄﾞ | 地点名 | 採水日 | 採水時刻 | 天候 | 採水時刻 | 水位 | 流量 | 全水深 | 採水水深 | 気温 | 水温 | 外観１（水の色相） | 臭気（冷時） | 透視度 | ｐＨ | ＤＯ | ＢＯＤ | ＣＯＤ | ＳＳ | 大腸菌群数 | カドミウム | 全シアン | 鉛 | クロム（六価） | ヒ素 | 総水銀 | ＰＣＢ | ﾄﾘｸﾛﾛｴﾁﾚﾝ | ﾃﾄﾗｸﾛﾛｴﾁﾚﾝ | 四塩化炭素 | ｼﾞｸﾛﾛﾒﾀﾝ | 1.2-ｼﾞｸﾛﾛｴﾀﾝ | 1.1.1-ﾄﾘｸﾛﾛｴﾀﾝ | 1.1.2-ﾄﾘｸﾛﾛｴﾀﾝ | 1.1-ｼﾞｸﾛﾛｴﾁﾚﾝ | ｼｽ-1.2-ｼﾞｸﾛﾛｴﾁﾚﾝ | 1.3-ｼﾞｸﾛﾛﾌﾟﾛﾍﾟﾝ(D-D) | チウラム | シマジン（ＣＡＴ） | ﾁｵﾍﾞﾝｶﾙﾌﾞ(ﾍﾞﾝﾁｵｶｰﾌﾞ) | ベンゼン | セレン | 硝酸及び亜硝酸性窒素 | ふっ素 | ほう素 | フェノール類 | 銅 | 全亜鉛 | 溶解性鉄 | 溶解性マンガン | 総クロム | n-ﾍｷｻﾝ抽出物質 | アンモニウム態窒素 | 亜硝酸態窒素 | 硝酸態窒素 | 総窒素 | オルトリン酸態リン | 総リン | ＴＯＣ | 電気伝導度 | 塩化物イオン | 全マンガン | ニッケル | 陰ｲｵﾝ界面活性剤 | 糞便性大腸菌群 | ＡＴＵ－ＢＯＤ | クロロホルム | ﾄﾗﾝｽ-1.2-ｼﾞｸﾛﾛｴﾁﾚﾝ | 1.2-ｼﾞｸﾛﾛﾌﾟﾛﾊﾟﾝ | p-ｼﾞｸﾛﾛﾍﾞﾝｾﾞﾝ | イソキサチオン | ダイアジノン | ﾌｪﾆﾄﾛﾁｵﾝ(MEP) | イソプロチオラン | オキシン銅 | ｸﾛﾛﾀﾛﾆﾙ(TPN) | プロピザミド | ＥＰＮ | ｼﾞｸﾛﾙﾎﾞｽ(DDVP) | ﾌｪﾉﾌﾞｶﾙﾌﾞ(BPMC) | ｲﾌﾟﾛﾍﾞﾝﾎｽ(IBP) | ｸﾛﾙﾆﾄﾛﾌｪﾝ(CNP) | トルエン | キシレン | フタル酸ｼﾞｴﾁﾙﾍｷｼﾙ | 塩化ビニルモノマー | エピクロロヒドリン | 1.4－ジオキサン | ウラン
[7 empty] | 時：分 | m | m3/sec | m | m | ℃ | ℃ |  |  | cm |  | mg/l | mg/l | mg/l | mg/l | MPN/100ml | mg/l | mg/l | mg/l | mg/l | mg/l | mg/l | mg/l | mg/l | mg/l | mg/l | mg/l | mg/l | mg/l | mg/l | mg/l | mg/l | mg/l | mg/l | mg/l | mg/l | mg/l | mg/l | mg/l | mg/l | mg/l | mg/l | mg/l | mg/l | mg/l | mg/l | mg/l | mg/l | mg/l | mg/l | mg/l | mg/l | mg/l | mg/l | mg/l | mS/m | mg/l | mg/l | mg/l | mg/l | 個/100ml | mg/l | mg/l | mg/l | mg/l | mg/l | mg/l | mg/l | mg/l | mg/l | mg/l | mg/l | mg/l | mg/l | mg/l | mg/l | mg/l | mg/l | mg/l | mg/l | mg/l | mg/l | mg/l | mg/l | mg/l
2 | 大和川（奈良） | 2 | 上吐田橋 | 2007-07-25 | 10:40 | 晴 | 10:40 | -1.52 | 1.94 | 0.6 | 0.1 | 32.9 | 26.9 | 淡緑褐色透 | 無臭 | 41 |  | 8.7 |  |  |  | 17000 | [32 empty] | 0.01 | [11 empty] | 2400
2 | 大和川（奈良） | 2 | 上吐田橋 | 2007-07-25 | 16:40 | 晴 | 16:40 | -1.5 |  | 0.6 | 0.1 | 31.5 | 28.1 | 淡緑褐色透 | 無臭 | 28
2 | 大和川（奈良） | 2 | 上吐田橋 | 2007-07-25 | 22:40 | 晴 | 22:40 | -1.5 |  | 0.6 | 0.1 | 27.5 | 27.8 | 淡緑褐色透 | 無臭 | 27
2 | 大和川（奈良） | 2 | 上吐田橋 | 2007-07-26 | 4:40 | 曇 | 4:40 | -1.51 |  | 0.6 | 0.1 | 25.4 | 27.3 | 淡緑褐色透 | 無臭 | 31
2 | 大和川（奈良） | 2 | 上吐田橋 | [13 empty] | 8.4 |  | 2.8 | 6.9 | 11 | [46 empty] | 2.5
2 | 大和川（奈良） | 3 | 太子橋 | 2007-07-25 | 11:00 | 晴 | 11:00 | 0.3 | 欠測 | 0.9 | 0.2 | 32.5 | 28.2 | 淡緑褐色透 | 下水処理弱 | 48 |  | 8.2 |  |  |  | 130000 | [32 empty] | 0.05 | [11 empty] | 3100
2 | 大和川（奈良） | 3 | 太子橋 | 2007-07-25 | 17:00 | 晴 | 17:00 | 0.34 |  | 0.9 | 0.2 | 32.3 | 28.5 | 淡緑褐色透 | 下水処理弱 | 45
2 | 大和川（奈良） | 3 | 太子橋 | 2007-07-25 | 23:00 | 晴 | 23:00 | 0.33 |  | 0.9 | 0.2 | 25.7 | 27.4 | 淡緑褐色透 | 下水処理弱 | 39
2 | 大和川（奈良） | 3 | 太子橋 | 2007-07-26 | 5:00 | 曇 | 5:00 | 0.34 |  | 0.9 | 0.2 | 25.6 | 27.2 | 淡緑褐色透 | 下水処理弱 | 33
2 | 大和川（奈良） | 3 | 太子橋 | [13 empty] | 7.6 |  | 2.8 | 8 | 9.3 | [46 empty] | 2
2 | 大和川（奈良） | 4 | 小柳橋 | 2007-07-25 | 11:20 | 晴 | 11:20 | 0.08 | 2.62 | 0.8 | 0.2 | 32.8 | 28.1 | 淡緑褐色透 | 無臭 | 85 | 8 | 8.1 | 1.8 | 5.8 | 4.5 | 28000 | <0.001 |  | <0.001 |  | 0.002 |  |  | <0.0001 | <0.0001 | <0.0001 | <0.0001 | <0.0001 | <0.0001 | <0.0001 | <0.0001 | <0.0001 | <0.0001 |  |  |  | <0.0001 | <0.001 | 1.81 | 0.18 |  |  | 0.006 | 0.004 | 0.06 | <0.01 | <0.01 |  | 0.06 | 0.067 | 1.74 | 2.26 | 0.205 | 0.225 |  | 30.6 | 27.2 |  | 0.002 | 0.02 | 2000 |  | <0.0001 | <0.0001 | <0.0001 | <0.0001 | [12 empty] | <0.0001 | <0.0001
2 | 大和川（奈良） | 6 | 御幸大橋 | 2007-07-25 | 12:00 | 晴 | 12:00 |  | 18.73 | 0.5 | 0.1 | 33 | 28.2 | 淡緑褐色透 | 無臭 | 45 |  | 7.9 |  |  |  | 33000 | [44 empty] | 7000
2 | 大和川（奈良） | 6 | 御幸大橋 | 2007-07-25 | 18:00 | 晴 | 18:00 |  |  | 0.5 | 0.1 | 31.9 | 28.6 | 淡緑褐色透 | 無臭 | 50
2 | 大和川（奈良） | 6 | 御幸大橋 | 2007-07-26 | 0:00 | 晴 | 0:00 |  |  | 0.5 | 0.1 | 25.3 | 27 | 淡緑褐色透 | 無臭 | 50
2 | 大和川（奈良） | 6 | 御幸大橋 | 2007-07-26 | 6:00 | 曇 | 6:00 |  |  | 0.5 | 0.1 | 25.8 | 26.5 | 淡緑褐色透 | 無臭 | 52
2 | 大和川（奈良） | 6 | 御幸大橋 | [13 empty] | 7.7 |  | 2 | 6.9 | 8.5 | [46 empty] | 1.6
2 | 大和川（奈良） | 7 | 藤井 | 2007-07-25 | 12:30 | 晴 | 12:30 | 1.34 | 19.29 | 0.9 | 0.2 | 33.1 | 28.4 | 淡緑褐色透 | 無臭 | 37 |  | 7.8 |  |  |  | 79000 | <0.001 |  | <0.001 |  | 0.001 |  |  | <0.0001 | <0.0001 | <0.0001 | <0.0001 | <0.0001 | <0.0001 | <0.0001 | <0.0001 | <0.0001 | <0.0001 |  |  |  | <0.0001 | <0.001 | 1.83 | 0.17 |  |  | 0.006 | 0.009 | 0.07 | <0.01 | <0.01 |  | 0.05 | 0.042 | 1.79 | 2.35 | 0.249 | 0.303 |  | 29.1 | 24.9 |  | 0.002 | 0.02 | 4000 |  | 0.0002 | <0.0001 | <0.0001 | <0.0001 | [12 empty] | <0.0001 | <0.0001
2 | 大和川（奈良） | 7 | 藤井 | 2007-07-25 | 18:30 | 晴 | 18:30 | 1.39 |  | 0.9 | 0.2 | 30.4 | 29 | 淡緑褐色透 | 無臭 | 51
2 | 大和川（奈良） | 7 | 藤井 | 2007-07-26 | 0:30 | 晴 | 0:30 | 1.39 |  | 0.9 | 0.2 | 25 | 26.8 | 淡緑褐色透 | 無臭 | 55
2 | 大和川（奈良） | 7 | 藤井 | 2007-07-26 | 6:30 | 曇 | 6:30 | 1.38 |  | 0.9 | 0.2 | 25.5 | 26.1 | 淡緑褐色透 | 無臭 | 55
2 | 大和川（奈良） | 7 | 藤井 | [13 empty] | 7.7 |  | 2.1 | 6.7 | 10.4 | [46 empty] | 0.8
2 | 大和川（奈良） | 8 | 額田部高橋 | 2007-07-25 | 10:00 | 晴 | 10:00 | 0.18 | 1.75 | 0.7 | 0.1 | 32.3 | 28.6 | 淡緑褐色透 | 無臭 | 38 | 7.8 | 8.5 | 2.5 | 8.9 | 10.7 | 49000 | <0.001 |  | 0.001 |  | 0.001 |  |  | <0.0001 | <0.0001 | <0.0001 | <0.0001 | <0.0001 | <0.0001 | <0.0001 | <0.0001 | <0.0001 | <0.0001 |  |  |  | <0.0001 | <0.001 | 1.12 | 0.2 |  | <0.005 | 0.006 | 0.01 | 0.16 | <0.01 | <0.01 |  | 0.05 | 0.069 | 1.05 | 1.85 | 0.171 | 0.244 |  | 27.1 | 20.4 |  | 0.001 | 0.03 | 2000 |  | <0.0001 | <0.0001 | <0.0001 | <0.0001 | [12 empty] | <0.0001 | <0.0001
3 | 大和川（大阪） | 1 | 国豊橋 | 2007-07-25 | 10:00 | 曇 | 10:00 | 0.13 | 21.02 | 0.7 | 0.1 | 32 | 26.7 | 淡灰緑色透 | 無臭 | 65 |  | 6.8 | [48 empty] | 980
3 | 大和川（大阪） | 1 | 国豊橋 | 2007-07-25 | 16:00 | 晴 | 16:00 | 0.16 |  | 0.7 | 0.1 | 33.2 | 29.1 | 淡灰緑色透 | 無臭 | 65
3 | 大和川（大阪） | 1 | 国豊橋 | 2007-07-25 | 22:00 | 曇 | 22:00 | 0.19 |  | 0.7 | 0.1 | 28.1 | 28.4 | 淡灰緑色透 | 無臭 | 63
3 | 大和川（大阪） | 1 | 国豊橋 | 2007-07-26 | 4:00 | 曇 | 4:00 | 0.16 |  | 0.7 | 0.1 | 25.8 | 26.7 | 淡灰緑色透 | 無臭 | 60
3 | 大和川（大阪） | 1 | 国豊橋 | [13 empty] | 7.7 |  | 1.8 | 7 | 13.4 | [46 empty] | 0.9
3 | 大和川（大阪） | 2 | 石川橋 | 2007-07-25 | 10:20 | 曇 | 10:20 | -0.4 |  | 0.7 | 0.1 | 32.3 | 26.2 | 淡灰緑色透 | 無臭 | >100 |  | 8.4 |  |  |  | 23000 | <0.001 |  | <0.001 |  | <0.001 |  |  | <0.0001 | <0.0001 | <0.0001 | <0.0001 | <0.0001 | <0.0001 | <0.0001 | <0.0001 | <0.0001 | <0.0001 |  |  |  | <0.0001 | <0.001 | 1.46 | 0.15 |  |  | 0.004 | 0.006 | 0.03 | <0.01 | <0.01 |  | 0.02 | 0.016 | 1.44 | 1.71 | 0.084 | 0.106 |  |  |  |  | <0.001 | 0.01 | 1400 |  | <0.0001 | <0.0001 | <0.0001 | <0.0001 | [12 empty] | <0.0001 | <0.0001
3 | 大和川（大阪） | 2 | 石川橋 | 2007-07-25 | 16:20 | 晴 | 16:20 | -0.4 |  | 0.7 | 0.1 | 33 | 28.2 | 淡灰緑色透 | 無臭 | 95
3 | 大和川（大阪） | 2 | 石川橋 | 2007-07-25 | 22:20 | 曇 | 22:20 | -0.41 |  | 0.7 | 0.1 | 28.6 | 26.3 | 淡灰緑色透 | 無臭 | 95
3 | 大和川（大阪） | 2 | 石川橋 | 2007-07-26 | 4:20 | 曇 | 4:20 | -0.4 |  | 0.7 | 0.1 | 26.8 | 24.9 | 淡灰緑色透 | 無臭 | >100
3 | 大和川（大阪） | 2 | 石川橋 | [13 empty] | 7.9 |  | 1 | 4.1 | 7.6
3 | 大和川（大阪） | 3 | 河内橋 | 2007-07-25 | 10:40 | 曇 | 10:40 | -1.82 | 22.43 | 1 | 0.2 | 32.5 | 27.2 | 淡灰緑色透 | 無臭 | 68 |  | 7.6 |  |  |  |  | <0.001 |  | <0.001 |  | 0.001 |  |  | <0.0001 | <0.0001 | <0.0001 | <0.0001 | <0.0001 | <0.0001 | <0.0001 | <0.0001 | <0.0001 | <0.0001 |  |  |  | <0.0001 | <0.001 | 2.21 | 0.17 |  | <0.005 | 0.006 | 0.01 | 0.06 | <0.01 | <0.01 |  | 0.04 | 0.053 | 2.16 | 2.73 | 0.273 | 0.32 |  |  |  |  | 0.002 | 0.03 | 1400 |  | 0.0001 | <0.0001 | <0.0001 | <0.0001 | [12 empty] | <0.0001 | <0.0001
3 | 大和川（大阪） | 3 | 河内橋 | 2007-07-25 | 16:40 | 晴 | 16:40 | -1.78 |  | 1 | 0.2 | 32.5 | 28.9 | 淡灰緑色透 | 無臭 | 65
3 | 大和川（大阪） | 3 | 河内橋 | 2007-07-25 | 22:40 | 曇 | 22:40 | -1.78 |  | 1 | 0.2 | 28.7 | 28.2 | 淡灰緑色透 | 無臭 | 70
3 | 大和川（大阪） | 3 | 河内橋 | 2007-07-26 | 4:40 | 曇 | 4:40 | -1.81 |  | 1 | 0.2 | 26.3 | 26.5 | 淡灰緑色透 | 無臭 | 71
3 | 大和川（大阪） | 3 | 河内橋 | [13 empty] | 7.8 |  | 1.7 | 6.8 | 11.2 | [46 empty] | 0.7
3 | 大和川（大阪） | 4 | 浅香（新） | 2007-07-25 | 11:30 | 曇 | 11:30 | 0.64 | 欠測 | 1 | 0.2 | 33 | 29.4 | 淡灰緑色透 | 無臭 | 52 |  | 7.5 |  |  |  |  | <0.001 |  | 0.001 |  | 0.001 |  |  | <0.0001 | <0.0001 | <0.0001 | 0.0002 | <0.0001 | <0.0001 | <0.0001 | <0.0001 | <0.0001 | <0.0001 |  |  |  | <0.0001 | <0.001 | 2.89 | 0.19 |  |  | 0.007 | 0.022 | 0.05 | 0.02 | <0.01 |  | 2.26 | 0.213 | 2.68 | 5.95 | 0.25 | 0.31 |  |  |  |  | 0.008 | 0.04 | 1100 |  | 0.0003 | <0.0001 | <0.0001 | <0.0001 | [12 empty] | <0.0001 | <0.0001
3 | 大和川（大阪） | 4 | 浅香（新） | 2007-07-25 | 17:30 | 晴 | 17:30 | 0.63 |  | 1 | 0.2 | 29.3 | 28.6 | 淡灰緑色透 | 無臭 | 50
3 | 大和川（大阪） | 4 | 浅香（新） | 2007-07-25 | 23:30 | 曇 | 23:30 | 0.63 |  | 1 | 0.2 | 27.1 | 27.1 | 淡灰緑色透 | 無臭 | 50
3 | 大和川（大阪） | 4 | 浅香（新） | 2007-07-26 | 5:30 | 曇 | 5:30 | 0.62 |  | 1 | 0.2 | 26.7 | 26.7 | 淡灰緑色透 | 無臭 | 55
3 | 大和川（大阪） | 4 | 浅香（新） | [13 empty] | 7.7 |  | 7.6 | 8.4 | 10.2 | [46 empty] | 1.4
3 | 大和川（大阪） | 5 | 遠里小野橋 | 2007-07-25 | 12:00 | 曇 | 12:00 | 0.64 | 23.35 | 0.7 | 0.1 | 33.4 | 29.3 | 淡灰緑色透 | 無臭 | 51 |  | 7.8 |  |  |  |  | <0.001 |  | 0.001 |  | 0.001 |  |  | <0.0001 | <0.0001 | <0.0001 | <0.0001 | <0.0001 | <0.0001 | <0.0001 | <0.0001 | <0.0001 | <0.0001 |  |  |  | <0.0001 | <0.001 | 2.52 | 0.17 |  |  | 0.007 | 0.018 | 0.04 | <0.01 | <0.01 |  | 0.3 | 0.095 | 2.43 | 3.43 | 0.269 | 0.316 |  |  |  |  | 0.003 | 0.02 | 5100 |  | 0.0001 | <0.0001 | <0.0001 | <0.0001 | [12 empty] | <0.0001 | <0.0001
3 | 大和川（大阪） | 5 | 遠里小野橋 | 2007-07-25 | 18:00 | 晴 | 18:00 | 0.63 |  | 0.7 | 0.1 | 28.1 | 28.9 | 淡灰緑色透 | 無臭 | 49
3 | 大和川（大阪） | 5 | 遠里小野橋 | 2007-07-26 | 0:00 | 曇 | 0:00 | 0.63 |  | 0.7 | 0.1 | 26.6 | 27.6 | 淡灰緑色透 | 無臭 | 50
3 | 大和川（大阪） | 5 | 遠里小野橋 | 2007-07-26 | 6:00 | 曇 | 6:00 | 0.62 |  | 0.7 | 0.1 | 26.8 | 26.7 | 淡灰緑色透 | 無臭 | 58
3 | 大和川（大阪） | 5 | 遠里小野橋 | [13 empty] | 7.8 |  | 2.6 | 7.1 | 13 | [46 empty] | 0.7
各水質調査地点において１日４回測定している地点について、表の
一番下段の行は１日に測定した試料を混合して分析した数値です。