## 19_10
〈表の見方〉
調査河川ｺｰﾄﾞ | 調査河川名 | 地点ｺｰﾄﾞ | 地点名 | 採水日 | 採水時刻 | 採水位置 | 天候 | 水位 | 流量 | 全水深 | 採水水深 | 気温 | 水温 | 外観１（水の色相） | 臭気（冷時） | 透視度
2 | 大和川（奈良） | 2 | 上吐田橋 | 2005-12-08 | 10:00 | 流心 | 晴 | -0.72 | 0.35 | 0.5 | 0.1 | 7.6 | 6.2 | 淡緑褐色透 | 無臭 | 28
2 | 大和川（奈良） | 2 | 上吐田橋 | 2005-12-08 | 16:00 | 流心 | 曇 | -0.74 |  | 0.5 | 0.1 | 7.7 | 6.2 | 淡緑褐色透 | 無臭 | 32
2 | 大和川（奈良） | 2 | 上吐田橋 | 2005-12-08 | 22:00 | 流心 | 晴 | -0.73 |  | 0.5 | 0.1 | 3.5 | 5.7 | 淡緑褐色透 | 無臭 | 24
2 | 大和川（奈良） | 2 | 上吐田橋 | 2005-12-09 | 4:00 | 流心 | 晴 | -0.75 |  | 0.5 | 0.1 | 2 | 6 | 淡緑褐色透 | 無臭 | 23
2 | 大和川（奈良） | 2 | 上吐田橋
調査河川ｺｰﾄﾞ | 調査河川名 | 地点ｺｰﾄﾞ | 地点名 | 採水日 | 採水時刻 | 採水位置 | 天候 | 水位 | 流量 | 全水深 | 採水水深 | 気温 | 水温 | 外観１（水の色相） | 臭気（冷時） | 透視度 | ｐＨ | ＤＯ | ＢＯＤ | ＣＯＤ | ＳＳ | 大腸菌群数 | カドミウム | 全シアン | 鉛 | クロム（六価） | ヒ素 | 総水銀 | ＰＣＢ | ﾄﾘｸﾛﾛｴﾁﾚﾝ | ﾃﾄﾗｸﾛﾛｴﾁﾚﾝ | 四塩化炭素 | ｼﾞｸﾛﾛﾒﾀﾝ | 1.2-ｼﾞｸﾛﾛｴﾀﾝ | 1.1.1-ﾄﾘｸﾛﾛｴﾀﾝ | 1.1.2-ﾄﾘｸﾛﾛｴﾀﾝ | 1.1-ｼﾞｸﾛﾛｴﾁﾚﾝ | ｼｽ-1.2-ｼﾞｸﾛﾛｴﾁﾚﾝ | 1.3-ｼﾞｸﾛﾛﾌﾟﾛﾍﾟﾝ(D-D) | チウラム | シマジン（ＣＡＴ） | ﾁｵﾍﾞﾝｶﾙﾌﾞ(ﾍﾞﾝﾁｵｶｰﾌﾞ) | ベンゼン | セレン | 硝酸及び亜硝酸性窒素 | ふっ素 | ほう素 | フェノール類 | 銅 | 全亜鉛 | 溶解性鉄 | 溶解性マンガン | 総クロム | n-ﾍｷｻﾝ抽出物質 | アンモニウム態窒素 | 亜硝酸態窒素 | 硝酸態窒素 | 総窒素 | オルトリン酸態リン | 総リン | ＴＯＣ | 電気伝導度 | 塩化物イオン | 全マンガン | ニッケル | 陰ｲｵﾝ界面活性剤 | 糞便性大腸菌群 | ＡＴＵ－ＢＯＤ | クロロホルム | ﾄﾗﾝｽ-1.2-ｼﾞｸﾛﾛｴﾁﾚﾝ | 1.2-ｼﾞｸﾛﾛﾌﾟﾛﾊﾟﾝ | p-ｼﾞｸﾛﾛﾍﾞﾝｾﾞﾝ | イソキサチオン | ダイアジノン | ﾌｪﾆﾄﾛﾁｵﾝ(MEP) | イソプロチオラン | オキシン銅 | ｸﾛﾛﾀﾛﾆﾙ(TPN) | プロピザミド | ＥＰＮ | ｼﾞｸﾛﾙﾎﾞｽ(DDVP) | ﾌｪﾉﾌﾞｶﾙﾌﾞ(BPMC) | ｲﾌﾟﾛﾍﾞﾝﾎｽ(IBP) | ｸﾛﾙﾆﾄﾛﾌｪﾝ(CNP) | トルエン | キシレン | フタル酸ｼﾞｴﾁﾙﾍｷｼﾙ | 塩化ビニルモノマー | エピクロロヒドリン | 1.4－ジオキサン | ウラン
[8 empty] | m | m3/sec | m | m | ℃ | ℃ |  |  | cm |  | mg/l | mg/l | mg/l | mg/l | MPN/100ml | mg/l | mg/l | mg/l | mg/l | mg/l | mg/l | mg/l | mg/l | mg/l | mg/l | mg/l | mg/l | mg/l | mg/l | mg/l | mg/l | mg/l | mg/l | mg/l | mg/l | mg/l | mg/l | mg/l | mg/l | mg/l | mg/l | mg/l | mg/l | mg/l | mg/l | mg/l | mg/l | mg/l | mg/l | mg/l | mg/l | mg/l | mg/l | mg/l | mS/m | mg/l | mg/l | mg/l | mg/l | 個/100ml | mg/l | mg/l | mg/l | mg/l | mg/l | mg/l | mg/l | mg/l | mg/l | mg/l | mg/l | mg/l | mg/l | mg/l | mg/l | mg/l | mg/l | mg/l | mg/l | mg/l | mg/l | mg/l | mg/l | mg/l
2 | 大和川（奈良） | 2 | 上吐田橋 | 2007-10-16 | 10:40 | 流心 | 晴 | -0.75 | 0.07 | 0.5 | 0.1 | 23.7 | 21.6 | 淡緑褐色透 | 無臭 | 30 |  | 14.4 |  |  |  | 4900 | [32 empty] | 0.01 | [11 empty] | 60
2 | 大和川（奈良） | 2 | 上吐田橋 | 2007-10-16 | 16:40 | 流心 | 晴 | -0.7 |  | 0.6 | 0.1 | 20.1 | 20.3 | 淡緑褐色透 | 無臭 | 28
2 | 大和川（奈良） | 2 | 上吐田橋 | 2007-10-16 | 22:40 | 流心 | 晴 | -0.7 |  | 0.6 | 0.1 | 15.7 | 24.4 | 淡緑褐色透 | 無臭 | 26
2 | 大和川（奈良） | 2 | 上吐田橋 | 2007-10-17 | 4:40 | 流心 | 晴 | -0.7 |  | 0.6 | 0.1 | 12.1 | 19.7 | 淡緑褐色透 | 無臭 | 27
2 | 大和川（奈良） | 2 | 上吐田橋 | [13 empty] | 9.1 |  | 4.9 | 10.1 | 21 | [46 empty] | 4.3
2 | 大和川（奈良） | 3 | 太子橋 | 2007-10-16 | 11:00 | 流心 | 晴 | 0.07 | 3.71 | 0.5 | 0.1 | 23.2 | 24.1 | 淡緑褐色透 | 下水処理弱 | 41 |  | 8.7 |  |  |  | 33000 | [32 empty] | 0.06 | [11 empty] | 520
2 | 大和川（奈良） | 3 | 太子橋 | 2007-10-16 | 17:00 | 流心 | 晴 | 0.12 |  | 0.6 | 0.1 | 20 | 23.1 | 淡緑褐色透 | 下水処理弱 | 41
2 | 大和川（奈良） | 3 | 太子橋 | 2007-10-16 | 23:00 | 流心 | 晴 | 0.12 |  | 0.6 | 0.1 | 15.3 | 21.2 | 淡緑褐色透 | 下水処理弱 | 38
2 | 大和川（奈良） | 3 | 太子橋 | 2007-10-17 | 5:00 | 流心 | 晴 | 0.12 |  | 0.6 | 0.1 | 11.9 | 19.6 | 淡緑褐色透 | 下水処理弱 | 40
2 | 大和川（奈良） | 3 | 太子橋 | [13 empty] | 7.9 |  | 3.2 | 8.9 | 12.8 | [46 empty] | 2.5
2 | 大和川（奈良） | 4 | 小柳橋 | 2007-10-16 | 11:20 | 流心 | 晴 | -0.15 | 0.34 | 0.3 | 0.1 | 24.5 | 24.5 | 淡緑褐色透 | 無臭 | >100 | 8.3 | 10.1 | 0.7 | 4 | 2 | 11000 | <0.001 |  | <0.001 |  | 0.001 |  |  | <0.0001 | <0.0001 | <0.0001 | <0.0001 | <0.0001 | <0.0001 | <0.0001 | <0.0001 | <0.0001 | <0.0001 |  |  |  | <0.0001 | <0.001 | 1.38 | 0.14 |  |  | 0.004 | 0.004 | 0.04 | <0.01 | <0.01 |  | 0.02 | 0.014 | 1.37 | 1.77 | 0.13 | 0.151 |  | 37.9 | 40.6 |  | 0.002 | 0.02 | 200 |  | <0.0001 | <0.0001 | <0.0001 | <0.0001 | [12 empty] | <0.0001 | <0.0001
2 | 大和川（奈良） | 6 | 御幸大橋 | 2007-10-16 | 12:00 | 流心 | 晴 |  | 7.87 | 0.4 | 0.1 | 24.7 | 22.4 | 淡緑褐色透 | 無臭 | 79 |  | 8.5 |  |  |  | 33000 | [44 empty] | 520
2 | 大和川（奈良） | 6 | 御幸大橋 | 2007-10-16 | 18:00 | 流心 | 晴 |  |  | 0.5 | 0.1 | 20.8 | 21.8 | 淡緑褐色透 | 無臭 | 83
2 | 大和川（奈良） | 6 | 御幸大橋 | 2007-10-17 | 0:00 | 流心 | 晴 |  |  | 0.5 | 0.1 | 16.1 | 21.2 | 淡緑褐色透 | 無臭 | 79
2 | 大和川（奈良） | 6 | 御幸大橋 | 2007-10-17 | 6:00 | 流心 | 晴 |  |  | 0.5 | 0.1 | 12.4 | 20 | 淡緑褐色透 | 無臭 | 81
2 | 大和川（奈良） | 6 | 御幸大橋 | [13 empty] | 7.9 |  | 2.9 | 7.1 | 8 | [46 empty] | 1.4
2 | 大和川（奈良） | 7 | 藤井 | 2007-10-16 | 12:30 | 流心 | 晴 | 1.1 | 9.39 | 0.6 | 0.1 | 24.5 | 22.8 | 淡緑褐色透 | 無臭 | 75 |  | 10.1 |  |  |  | 33000 | <0.001 |  | <0.001 |  | 0.001 |  |  | <0.0001 | <0.0001 | <0.0001 | <0.0001 | <0.0001 | <0.0001 | <0.0001 | <0.0001 | <0.0001 | <0.0001 |  |  |  | <0.0001 | <0.001 | 3.22 | 0.13 |  |  | 0.005 | 0.015 | 0.07 | <0.01 | <0.01 |  | 0.2 | 0.086 | 3.13 | 4.16 | 0.612 | 0.692 |  | 42.9 | 51.8 |  | 0.002 | 0.05 | 2300 |  | 0.0002 | <0.0001 | <0.0001 | <0.0001 | [12 empty] | <0.0001 | <0.0001
2 | 大和川（奈良） | 7 | 藤井 | 2007-10-16 | 18:30 | 流心 | 晴 | 1.16 |  | 0.7 | 0.1 | 19.9 | 22.4 | 淡緑褐色透 | 無臭 | 70
2 | 大和川（奈良） | 7 | 藤井 | 2007-10-17 | 0:30 | 流心 | 晴 | 1.17 |  | 0.7 | 0.1 | 16.3 | 20.3 | 淡緑褐色透 | 無臭 | 69
2 | 大和川（奈良） | 7 | 藤井 | 2007-10-17 | 6:30 | 流心 | 晴 | 1.17 |  | 0.7 | 0.1 | 12.8 | 19.2 | 淡緑褐色透 | 無臭 | 68
2 | 大和川（奈良） | 7 | 藤井 | [13 empty] | 7.9 |  | 2.8 | 8.3 | 12.2 | [46 empty] | 2
2 | 大和川（奈良） | 8 | 額田部高橋 | 2007-10-16 | 10:00 | 流心 | 晴 | 0.12 | 0.56 | 0.6 | 0.1 | 23.5 | 20.7 | 淡緑褐色透 | 無臭 | 25 | 8.1 | 10.6 | 5.2 | 12.9 | 17.8 | 17000 | <0.001 |  | 0.001 |  | <0.001 |  |  | <0.0001 | <0.0001 | <0.0001 | <0.0001 | <0.0001 | <0.0001 | <0.0001 | <0.0001 | <0.0001 | <0.0001 |  |  |  | <0.0001 | <0.001 | 0.91 | 0.13 |  | <0.005 | 0.005 | 0.011 | 0.19 | <0.01 | <0.01 |  | 0.01 | 0.069 | 0.84 | 2.14 | 0.106 | 0.254 |  | 31.1 | 30 |  | 0.001 | 0.04 | 480 |  | <0.0001 | <0.0001 | <0.0001 | <0.0001 | [12 empty] | <0.0001 | <0.0001
3 | 大和川（大阪） | 1 | 国豊橋 | 2007-10-16 | 10:00 | 流心 | 曇 | -0.1 | 9.98 | 0.6 | 0.1 | 20.4 | 20.5 | 淡灰緑色透 | 無臭 | 69 |  | 8.6 | [48 empty] | 2400
3 | 大和川（大阪） | 1 | 国豊橋 | 2007-10-16 | 16:00 | 流心 | 曇 | -0.14 |  | 0.6 | 0.1 | 23.5 | 22 | 淡灰緑色透 | 無臭 | 78
3 | 大和川（大阪） | 1 | 国豊橋 | 2007-10-16 | 22:00 | 流心 | 晴 | -0.08 |  | 0.6 | 0.1 | 16 | 21.8 | 淡灰緑色透 | 無臭 | 68
3 | 大和川（大阪） | 1 | 国豊橋 | 2007-10-17 | 4:00 | 流心 | 晴 | -0.08 |  | 0.6 | 0.1 | 14.3 | 19.6 | 淡灰緑色透 | 無臭 | 77
3 | 大和川（大阪） | 1 | 国豊橋 | [13 empty] | 8 |  | 2.2 | 6.8 | 8.6 | [46 empty] | 1.8
3 | 大和川（大阪） | 2 | 石川橋 | 2007-10-16 | 10:20 | 流心 | 曇 | -0.59 |  | 0.7 | 0.1 | 19.5 | 19.4 | 淡灰緑色透 | 無臭 | >100 |  | 10.6 |  |  |  | 24000 | <0.001 |  | <0.001 |  | <0.001 |  |  | <0.0001 | <0.0001 | <0.0001 | <0.0001 | <0.0001 | <0.0001 | <0.0001 | <0.0001 | <0.0001 | <0.0001 |  |  |  | <0.0001 | 0.001 | 1.26 | 0.15 |  |  | 0.004 | 0.006 | 0.04 | <0.01 | <0.01 |  | <0.01 | 0.018 | 1.24 | 1.62 | 0.079 | 0.11 |  |  |  |  | 0.001 | 0.02 | 880 |  | <0.0001 | <0.0001 | <0.0001 | <0.0001 | [12 empty] | <0.0001 | <0.0001
3 | 大和川（大阪） | 2 | 石川橋 | 2007-10-16 | 16:20 | 流心 | 曇 | -0.63 |  | 0.7 | 0.1 | 23.3 | 21.8 | 淡灰緑色透 | 無臭 | >100
3 | 大和川（大阪） | 2 | 石川橋 | 2007-10-16 | 22:20 | 流心 | 晴 | -0.64 |  | 0.7 | 0.1 | 15.8 | 19.8 | 淡灰緑色透 | 無臭 | >100
3 | 大和川（大阪） | 2 | 石川橋 | 2007-10-17 | 4:20 | 流心 | 晴 | -0.61 |  | 0.7 | 0.1 | 13.8 | 18.2 | 淡灰緑色透 | 無臭 | >100
3 | 大和川（大阪） | 2 | 石川橋 | [13 empty] | 8 |  | 0.9 | 3.1 | 5
3 | 大和川（大阪） | 3 | 河内橋 | 2007-10-16 | 10:40 | 流心 | 曇 | -2.19 | 12.3 | 0.6 | 0.1 | 21 | 21.2 | 淡灰緑色透 | 無臭 | 79 |  | 9.1 |  |  |  |  | <0.001 |  | <0.001 |  | 0.001 |  |  | <0.0001 | <0.0001 | <0.0001 | <0.0001 | <0.0001 | <0.0001 | <0.0001 | <0.0001 | <0.0001 | <0.0001 |  |  |  | <0.0001 | 0.001 | 3.45 | 0.13 |  | <0.005 | 0.005 | 0.012 | 0.06 | <0.01 | <0.01 |  | 0.07 | 0.062 | 3.39 | 4.12 | 0.544 | 0.604 |  |  |  |  | 0.002 | 0.03 | 2500 |  | 0.0001 | <0.0001 | <0.0001 | <0.0001 | [12 empty] | <0.0001 | <0.0001
3 | 大和川（大阪） | 3 | 河内橋 | 2007-10-16 | 16:40 | 流心 | 曇 | -2.19 |  | 0.6 | 0.1 | 23.5 | 22 | 淡灰緑色透 | 無臭 | 88
3 | 大和川（大阪） | 3 | 河内橋 | 2007-10-16 | 22:40 | 流心 | 晴 | -2.2 |  | 0.6 | 0.1 | 16.1 | 20.8 | 淡灰緑色透 | 無臭 | 75
3 | 大和川（大阪） | 3 | 河内橋 | 2007-10-17 | 4:40 | 流心 | 晴 | -2.19 |  | 0.6 | 0.1 | 13.5 | 19.7 | 淡灰緑色透 | 無臭 | 89
3 | 大和川（大阪） | 3 | 河内橋 | [13 empty] | 8.1 |  | 1.6 | 6.3 | 7.4 | [46 empty] | 1.5
3 | 大和川（大阪） | 4 | 浅香（新） | 2007-10-16 | 11:30 | 流心 | 曇 | 0.47 | 20.97 | 0.5 | 0.1 | 21.7 | 22.5 | 淡灰緑色透 | 無臭 | 72 |  | 10.9 |  |  |  |  | <0.001 |  | <0.001 |  | 0.001 |  |  | <0.0001 | <0.0001 | <0.0001 | <0.0001 | <0.0001 | <0.0001 | <0.0001 | <0.0001 | <0.0001 | <0.0001 |  |  |  | <0.0001 | 0.001 | 3.29 | 0.14 |  |  | 0.006 | 0.013 | 0.03 | <0.01 | <0.01 |  | 0.02 | 0.039 | 3.25 | 3.86 | 0.483 | 0.55 |  |  |  |  | 0.002 | 0.02 | 700 |  | 0.0001 | <0.0001 | <0.0001 | <0.0001 | [12 empty] | <0.0001 | <0.0001
3 | 大和川（大阪） | 4 | 浅香（新） | 2007-10-16 | 17:30 | 流心 | 曇 | 0.41 |  | 0.5 | 0.1 | 19.8 | 21.9 | 淡灰緑色透 | 無臭 | 70
3 | 大和川（大阪） | 4 | 浅香（新） | 2007-10-16 | 23:30 | 流心 | 晴 | 0.42 |  | 0.5 | 0.1 | 18.8 | 20.3 | 淡灰緑色透 | 無臭 | 65
3 | 大和川（大阪） | 4 | 浅香（新） | 2007-10-17 | 5:30 | 流心 | 晴 | 0.44 |  | 0.5 | 0.1 | 15.4 | 19 | 淡灰緑色透 | 無臭 | 85
3 | 大和川（大阪） | 4 | 浅香（新） | [13 empty] | 8.1 |  | 1.8 | 6.6 | 9.2 | [46 empty] | 1.4
3 | 大和川（大阪） | 5 | 遠里小野橋 | 2007-10-16 | 12:00 | 流心 | 曇 | 0.47 | 21.36 | 0.6 | 0.1 | 22.6 | 23.4 | 淡灰緑色透 | 無臭 | 66 |  | 9.8 |  |  |  |  | <0.001 |  | 0.001 |  | 0.001 |  |  | <0.0001 | <0.0001 | <0.0001 | <0.0001 | <0.0001 | <0.0001 | <0.0001 | <0.0001 | <0.0001 | <0.0001 |  |  |  | <0.0001 | 0.001 | 3.72 | 0.15 |  |  | 0.006 | 0.018 | 0.04 | <0.01 | <0.01 |  | 0.37 | 0.117 | 3.6 | 4.71 | 0.447 | 0.511 |  |  |  |  | 0.004 | 0.03 | 1600 |  | 0.0002 | <0.0001 | <0.0001 | <0.0001 | [12 empty] | <0.0001 | <0.0001
3 | 大和川（大阪） | 5 | 遠里小野橋 | 2007-10-16 | 18:00 | 流心 | 曇 | 0.41 |  | 0.6 | 0.1 | 20.2 | 22.5 | 淡灰緑色透 | 無臭 | 71
3 | 大和川（大阪） | 5 | 遠里小野橋 | 2007-10-17 | 0:00 | 流心 | 晴 | 0.42 |  | 0.6 | 0.1 | 19 | 20.7 | 淡灰緑色透 | 無臭 | 75
3 | 大和川（大阪） | 5 | 遠里小野橋 | 2007-10-17 | 6:00 | 流心 | 晴 | 0.44 |  | 0.6 | 0.1 | 14.9 | 19.2 | 淡灰緑色透 | 無臭 | 88
3 | 大和川（大阪） | 5 | 遠里小野橋 | [13 empty] | 8 |  | 3.1 | 6.4 | 9.8 | [46 empty] | 1.8
各水質調査地点において１日４回測定している地点について、表の
一番下段の行は１日に測定した試料を混合して分析した数値です。