## 19_12
〈表の見方〉
調査河川ｺｰﾄﾞ | 調査河川名 | 地点ｺｰﾄﾞ | 地点名 | 採水日 | 採水時刻 | 採水位置 | 天候 | 水位 | 流量 | 全水深 | 採水水深 | 気温 | 水温 | 外観１（水の色相） | 臭気（冷時） | 透視度
2 | 大和川（奈良） | 2 | 上吐田橋 | 2005-12-08 | 10:00 | 流心 | 晴 | -0.72 | 0.35 | 0.5 | 0.1 | 7.6 | 6.2 | 淡緑褐色透 | 無臭 | 28
2 | 大和川（奈良） | 2 | 上吐田橋 | 2005-12-08 | 16:00 | 流心 | 曇 | -0.74 |  | 0.5 | 0.1 | 7.7 | 6.2 | 淡緑褐色透 | 無臭 | 32
2 | 大和川（奈良） | 2 | 上吐田橋 | 2005-12-08 | 22:00 | 流心 | 晴 | -0.73 |  | 0.5 | 0.1 | 3.5 | 5.7 | 淡緑褐色透 | 無臭 | 24
2 | 大和川（奈良） | 2 | 上吐田橋 | 2005-12-09 | 4:00 | 流心 | 晴 | -0.75 |  | 0.5 | 0.1 | 2 | 6 | 淡緑褐色透 | 無臭 | 23
2 | 大和川（奈良） | 2 | 上吐田橋
調査河川ｺｰﾄﾞ | 調査河川名 | 地点ｺｰﾄﾞ | 地点名 | 採水日 | 採水時刻 | 採水位置 | 天候 | 水位 | 流量 | 全水深 | 採水水深 | 気温 | 水温 | 外観１（水の色相） | 臭気（冷時） | 透視度 | ｐＨ | ＤＯ | ＢＯＤ | ＣＯＤ | ＳＳ | 大腸菌群数 | カドミウム | 全シアン | 鉛 | クロム（六価） | ヒ素 | 総水銀 | ＰＣＢ | ﾄﾘｸﾛﾛｴﾁﾚﾝ | ﾃﾄﾗｸﾛﾛｴﾁﾚﾝ | 四塩化炭素 | ｼﾞｸﾛﾛﾒﾀﾝ | 1.2-ｼﾞｸﾛﾛｴﾀﾝ | 1.1.1-ﾄﾘｸﾛﾛｴﾀﾝ | 1.1.2-ﾄﾘｸﾛﾛｴﾀﾝ | 1.1-ｼﾞｸﾛﾛｴﾁﾚﾝ | ｼｽ-1.2-ｼﾞｸﾛﾛｴﾁﾚﾝ | 1.3-ｼﾞｸﾛﾛﾌﾟﾛﾍﾟﾝ(D-D) | チウラム | シマジン（ＣＡＴ） | ﾁｵﾍﾞﾝｶﾙﾌﾞ(ﾍﾞﾝﾁｵｶｰﾌﾞ) | ベンゼン | セレン | 硝酸及び亜硝酸性窒素 | ふっ素 | ほう素 | フェノール類 | 銅 | 全亜鉛 | 溶解性鉄 | 溶解性マンガン | 総クロム | n-ﾍｷｻﾝ抽出物質 | アンモニウム態窒素 | 亜硝酸態窒素 | 硝酸態窒素 | 総窒素 | オルトリン酸態リン | 総リン | ＴＯＣ | 電気伝導度 | 塩化物イオン | 全マンガン | ニッケル | 陰ｲｵﾝ界面活性剤 | 糞便性大腸菌群 | ＡＴＵ－ＢＯＤ | クロロホルム | ﾄﾗﾝｽ-1.2-ｼﾞｸﾛﾛｴﾁﾚﾝ | 1.2-ｼﾞｸﾛﾛﾌﾟﾛﾊﾟﾝ | p-ｼﾞｸﾛﾛﾍﾞﾝｾﾞﾝ | イソキサチオン | ダイアジノン | ﾌｪﾆﾄﾛﾁｵﾝ(MEP) | イソプロチオラン | オキシン銅 | ｸﾛﾛﾀﾛﾆﾙ(TPN) | プロピザミド | ＥＰＮ | ｼﾞｸﾛﾙﾎﾞｽ(DDVP) | ﾌｪﾉﾌﾞｶﾙﾌﾞ(BPMC) | ｲﾌﾟﾛﾍﾞﾝﾎｽ(IBP) | ｸﾛﾙﾆﾄﾛﾌｪﾝ(CNP) | トルエン | キシレン | フタル酸ｼﾞｴﾁﾙﾍｷｼﾙ | 塩化ビニルモノマー | エピクロロヒドリン | 1.4－ジオキサン | ウラン
[8 empty] | m | m3/sec | m | m | ℃ | ℃ |  |  | cm |  | mg/l | mg/l | mg/l | mg/l | MPN/100ml | mg/l | mg/l | mg/l | mg/l | mg/l | mg/l | mg/l | mg/l | mg/l | mg/l | mg/l | mg/l | mg/l | mg/l | mg/l | mg/l | mg/l | mg/l | mg/l | mg/l | mg/l | mg/l | mg/l | mg/l | mg/l | mg/l | mg/l | mg/l | mg/l | mg/l | mg/l | mg/l | mg/l | mg/l | mg/l | mg/l | mg/l | mg/l | mg/l | mS/m | mg/l | mg/l | mg/l | mg/l | 個/100ml | mg/l | mg/l | mg/l | mg/l | mg/l | mg/l | mg/l | mg/l | mg/l | mg/l | mg/l | mg/l | mg/l | mg/l | mg/l | mg/l | mg/l | mg/l | mg/l | mg/l | mg/l | mg/l | mg/l | mg/l
2 | 大和川（奈良） | 2 | 上吐田橋 | 2007-12-18 | 10:40 | 流心 | 晴 | -0.78 | 0.13 | 0.6 | 0.1 | 10.4 | 8.7 | 淡緑褐色透 | 無臭 | 30 |  | 14.7 |  |  |  | 1300 | [32 empty] | 0.02 | [11 empty] | 9
2 | 大和川（奈良） | 2 | 上吐田橋 | 2007-12-18 | 16:40 | 流心 | 曇 | -0.78 |  | 0.6 | 0.1 | 9.9 | 10 | 淡緑褐色透 | 無臭 | 29
2 | 大和川（奈良） | 2 | 上吐田橋 | 2007-12-18 | 22:40 | 流心 | 曇 | -0.77 |  | 0.6 | 0.1 | 7.3 | 9.3 | 淡緑褐色透 | 無臭 | 29
2 | 大和川（奈良） | 2 | 上吐田橋 | 2007-12-19 | 4:40 | 流心 | 晴 | -0.77 |  | 0.6 | 0.1 | 3.4 | 8.6 | 淡緑褐色透 | 無臭 | 28
2 | 大和川（奈良） | 2 | 上吐田橋 | [13 empty] | 8.9 |  | 5.2 | 9.7 | 15.5 | [46 empty] | 5.2
2 | 大和川（奈良） | 3 | 太子橋 | 2007-12-18 | 11:00 | 流心 | 晴 | -0.05 | 3.43 | 0.4 | 0.1 | 10.5 | 14.8 | 淡緑褐色透 | 下水処理弱 | 41 |  | 9.5 |  |  |  | 4900 | [32 empty] | 0.22 | [11 empty] | 180
2 | 大和川（奈良） | 3 | 太子橋 | 2007-12-18 | 17:00 | 流心 | 曇 | -0.05 |  | 0.4 | 0.1 | 10.4 | 16.1 | 淡緑褐色透 | 下水処理弱 | 51
2 | 大和川（奈良） | 3 | 太子橋 | 2007-12-18 | 23:00 | 流心 | 曇 | -0.05 |  | 0.4 | 0.1 | 7.5 | 14.5 | 淡緑褐色透 | 下水処理弱 | 53
2 | 大和川（奈良） | 3 | 太子橋 | 2007-12-19 | 5:00 | 流心 | 晴 | -0.04 |  | 0.4 | 0.1 | 3.8 | 15 | 淡緑褐色透 | 下水処理弱 | 51
2 | 大和川（奈良） | 3 | 太子橋 | [13 empty] | 7.7 |  | 4.1 | 9.2 | 8.4 | [46 empty] | 2.7
2 | 大和川（奈良） | 4 | 小柳橋 | 2007-12-18 | 11:20 | 流心 | 晴 | -0.12 | 0.62 | 0.2 | 0.1 | 11.2 | 10.8 | 淡緑褐色透 | 無臭 | 75 | 7.9 | 10.9 | 3.5 | 6.4 | 4.7 | 33000 | <0.001 |  | <0.001 |  | 0.001 |  |  | <0.0001 | <0.0001 | <0.0001 | <0.0001 | <0.0001 | <0.0001 | <0.0001 | <0.0001 | <0.0001 | <0.0001 |  |  |  | <0.0001 | 0.001 | 2.48 | 0.13 |  |  | 0.005 | 0.008 | 0.09 | 0.06 | <0.01 |  | 0.29 | 0.095 | 2.38 | 3.13 | 0.08 | 0.105 |  | 43.3 | 57.3 |  | 0.002 | 0.07 | 1300 |  | <0.0001 | <0.0001 | <0.0001 | <0.0001 | [12 empty] | <0.0001 | <0.0001
2 | 大和川（奈良） | 6 | 御幸大橋 | 2007-12-18 | 12:00 | 流心 | 晴 |  | 7.08 | 0.4 | 0.1 | 10.7 | 13.7 | 淡緑褐色透 | 無臭 | 49 |  | 9.6 |  |  |  | 24000 | [44 empty] | 800
2 | 大和川（奈良） | 6 | 御幸大橋 | 2007-12-18 | 18:00 | 流心 | 曇 |  |  | 0.4 | 0.1 | 11.3 | 13.4 | 淡緑褐色透 | 無臭 | 50
2 | 大和川（奈良） | 6 | 御幸大橋 | 2007-12-19 | 0:00 | 流心 | 曇 |  |  | 0.4 | 0.1 | 7.6 | 12.2 | 淡緑褐色透 | 無臭 | 57
2 | 大和川（奈良） | 6 | 御幸大橋 | 2007-12-19 | 6:00 | 流心 | 晴 |  |  | 0.4 | 0.1 | 3.9 | 11.8 | 淡緑褐色透 | 無臭 | 58
2 | 大和川（奈良） | 6 | 御幸大橋 | [13 empty] | 7.8 |  | 10.4 | 9 | 7.7 | [46 empty] | 2.7
2 | 大和川（奈良） | 7 | 藤井 | 2007-12-18 | 12:30 | 流心 | 晴 | 1.12 | 6.61 | 0.5 | 0.1 | 12.3 | 12.4 | 淡緑褐色透 | 無臭 | 50 |  | 9.2 |  |  |  | 33000 | <0.001 |  | 0.001 |  | 0.001 |  |  | <0.0001 | <0.0001 | <0.0001 | <0.0001 | <0.0001 | <0.0001 | <0.0001 | <0.0001 | <0.0001 | <0.0001 |  |  |  | <0.0001 | 0.001 | 4.36 | 0.13 |  |  | 0.007 | 0.022 | 0.1 | 0.04 | <0.01 |  | 1.92 | 0.18 | 4.18 | 6.85 | 0.666 | 0.69 |  | 47.2 | 58.5 |  | 0.002 | 0.1 | 6100 |  | 0.0003 | <0.0001 | <0.0001 | <0.0001 | [12 empty] | <0.0001 | <0.0001
2 | 大和川（奈良） | 7 | 藤井 | 2007-12-18 | 18:30 | 流心 | 曇 | 1.12 |  | 0.5 | 0.1 | 10.5 | 12.4 | 淡緑褐色透 | 無臭 | 44
2 | 大和川（奈良） | 7 | 藤井 | 2007-12-19 | 0:30 | 流心 | 曇 | 1.13 |  | 0.5 | 0.1 | 7.4 | 11.5 | 淡緑褐色透 | 無臭 | 42
2 | 大和川（奈良） | 7 | 藤井 | 2007-12-19 | 6:30 | 流心 | 晴 | 1.13 |  | 0.5 | 0.1 | 3.5 | 11 | 淡緑褐色透 | 無臭 | 53
2 | 大和川（奈良） | 7 | 藤井 | [13 empty] | 7.8 |  | 9.8 | 9.1 | 9.8 | [46 empty] | 3.1
2 | 大和川（奈良） | 8 | 額田部高橋 | 2007-12-18 | 10:00 | 流心 | 晴 | 0.08 | 0.4 | 0.5 | 0.1 | 10 | 7.8 | 淡緑褐色透 | 無臭 | 36 | 7.9 | 11.2 | 5.4 | 9.2 | 10.4 | 24000 | <0.001 |  | 0.001 |  | <0.001 |  |  | <0.0001 | <0.0001 | <0.0001 | <0.0001 | <0.0001 | <0.0001 | <0.0001 | <0.0001 | <0.0001 | <0.0001 |  |  |  | <0.0001 | 0.001 | 1.63 | 0.13 |  | <0.005 | 0.006 | 0.013 | 0.26 | 0.05 | <0.01 |  | 0.73 | 0.076 | 1.55 | 3.06 | 0.155 | 0.222 |  | 37.4 | 39.9 |  | 0.001 | 0.15 | 1300 |  | 0.0001 | <0.0001 | <0.0001 | <0.0001 | [12 empty] | <0.0001 | <0.0001
3 | 大和川（大阪） | 1 | 国豊橋 | 2007-12-18 | 10:00 | 流心 | 曇 | -0.22 | 7.96 | 0.5 | 0.1 | 9.9 | 10.9 | 淡灰緑色透 | 無臭 | 59 |  | 8.5 | [48 empty] | 2500
3 | 大和川（大阪） | 1 | 国豊橋 | 2007-12-18 | 16:00 | 流心 | 曇 | -0.22 |  | 0.5 | 0.1 | 11.3 | 11.3 | 淡灰緑色透 | 無臭 | 61
3 | 大和川（大阪） | 1 | 国豊橋 | 2007-12-18 | 22:00 | 流心 | 曇 | -0.21 |  | 0.5 | 0.1 | 5.9 | 11.5 | 淡灰緑色透 | 無臭 | 58
3 | 大和川（大阪） | 1 | 国豊橋 | 2007-12-19 | 4:00 | 流心 | 晴 | -0.21 |  | 0.5 | 0.1 | 3.6 | 11.7 | 淡灰緑色透 | 無臭 | 55
3 | 大和川（大阪） | 1 | 国豊橋 | [13 empty] | 7.8 |  | 8.9 | 8.9 | 11.3 | [46 empty] | 2.9
3 | 大和川（大阪） | 2 | 石川橋 | 2007-12-18 | 10:20 | 流心 | 曇 | -0.63 |  | 0.3 | 0.1 | 9.1 | 10.1 | 淡灰緑色透 | 無臭 | >100 |  | 11.7 |  |  |  | 4900 | <0.001 |  | <0.001 |  | <0.001 |  |  | <0.0001 | <0.0001 | <0.0001 | <0.0001 | <0.0001 | <0.0001 | <0.0001 | <0.0001 | <0.0001 | <0.0001 |  |  |  | <0.0001 | 0.001 | 1.73 | 0.16 |  |  | 0.004 | 0.013 | 0.07 | 0.02 | <0.01 |  | 0.23 | 0.064 | 1.67 | 2.36 | 0.121 | 0.149 |  |  |  |  | 0.002 | 0.1 | 1400 |  | <0.0001 | <0.0001 | <0.0001 | <0.0001 | [12 empty] | <0.0001 | <0.0001
3 | 大和川（大阪） | 2 | 石川橋 | 2007-12-18 | 16:20 | 流心 | 曇 | -0.63 |  | 0.3 | 0.1 | 11.1 | 11.2 | 淡灰緑色透 | 無臭 | >100
3 | 大和川（大阪） | 2 | 石川橋 | 2007-12-18 | 22:20 | 流心 | 曇 | -0.63 |  | 0.3 | 0.1 | 4.9 | 10.1 | 淡灰緑色透 | 無臭 | >100
3 | 大和川（大阪） | 2 | 石川橋 | 2007-12-19 | 4:20 | 流心 | 晴 | -0.63 |  | 0.3 | 0.1 | 4 | 10.2 | 淡灰緑色透 | 無臭 | >100
3 | 大和川（大阪） | 2 | 石川橋 | [13 empty] | 8 |  | 2.1 | 4.1 | 5
3 | 大和川（大阪） | 3 | 河内橋 | 2007-12-18 | 10:40 | 流心 | 曇 | -2.2 | 11.15 | 0.5 | 0.1 | 10 | 10.7 | 淡灰緑色透 | 無臭 | 70 |  | 10.5 |  |  |  |  | <0.001 |  | <0.001 |  | 0.001 |  |  | <0.0001 | <0.0001 | <0.0001 | <0.0001 | <0.0001 | <0.0001 | <0.0001 | <0.0001 | <0.0001 | <0.0001 |  |  |  | <0.0001 | 0.001 | 3.51 | 0.14 |  | <0.005 | 0.005 | 0.018 | 0.08 | 0.04 | <0.01 |  | 1.24 | 0.154 | 3.36 | 5.24 | 0.452 | 0.483 |  |  |  |  | 0.001 | 0.07 | 1000 |  | 0.0002 | <0.0001 | <0.0001 | <0.0001 | [12 empty] | <0.0001 | <0.0001
3 | 大和川（大阪） | 3 | 河内橋 | 2007-12-18 | 16:40 | 流心 | 曇 | -2.2 |  | 0.5 | 0.1 | 10.5 | 11.3 | 淡灰緑色透 | 無臭 | 68
3 | 大和川（大阪） | 3 | 河内橋 | 2007-12-18 | 22:40 | 流心 | 曇 | -2.2 |  | 0.5 | 0.1 | 6.3 | 9.8 | 淡灰緑色透 | 無臭 | 70
3 | 大和川（大阪） | 3 | 河内橋 | 2007-12-19 | 4:40 | 流心 | 晴 | -2.2 |  | 0.5 | 0.1 | 5.5 | 10.3 | 淡灰緑色透 | 無臭 | 73
3 | 大和川（大阪） | 3 | 河内橋 | [13 empty] | 7.9 |  | 5.2 | 7.3 | 7.7 | [46 empty] | 2.5
3 | 大和川（大阪） | 4 | 浅香（新） | 2007-12-18 | 11:30 | 流心 | 曇 | 0.43 | 11.92 | 0.5 | 0.1 | 10 | 11.1 | 淡灰緑色透 | 無臭 | 65 |  | 12.6 |  |  |  |  | <0.001 |  | <0.001 |  | 0.001 |  |  | <0.0001 | <0.0001 | <0.0001 | 0.0001 | <0.0001 | <0.0001 | <0.0001 | <0.0001 | <0.0001 | <0.0001 |  |  |  | <0.0001 | 0.001 | 4.51 | 0.14 |  |  | 0.007 | 0.025 | 0.07 | 0.02 | <0.01 |  | 0.93 | 0.166 | 4.34 | 5.9 | 0.526 | 0.567 |  |  |  |  | 0.004 | 0.06 | 1900 |  | 0.0002 | <0.0001 | <0.0001 | <0.0001 | [12 empty] | <0.0001 | <0.0001
3 | 大和川（大阪） | 4 | 浅香（新） | 2007-12-18 | 17:30 | 流心 | 曇 | 0.39 |  | 0.5 | 0.1 | 10.9 | 11.5 | 淡灰緑色透 | 無臭 | 63
3 | 大和川（大阪） | 4 | 浅香（新） | 2007-12-18 | 23:30 | 流心 | 晴 | 0.42 |  | 0.5 | 0.1 | 8.1 | 9.9 | 淡灰緑色透 | 無臭 | 48
3 | 大和川（大阪） | 4 | 浅香（新） | 2007-12-19 | 5:30 | 流心 | 晴 | 0.41 |  | 0.5 | 0.1 | 6.9 | 8.3 | 淡灰緑色透 | 無臭 | 61
3 | 大和川（大阪） | 4 | 浅香（新） | [13 empty] | 8 |  | 3.8 | 7.3 | 10.5 | [46 empty] | 2.5
3 | 大和川（大阪） | 5 | 遠里小野橋 | 2007-12-18 | 12:00 | 流心 | 曇 | 0.43 | 12.78 | 0.4 | 0.1 | 11.3 | 12.5 | 淡灰緑色透 | 無臭 | 58 |  | 11 |  |  |  |  | <0.001 |  | <0.001 |  | 0.001 |  |  | <0.0001 | <0.0001 | <0.0001 | 0.0002 | <0.0001 | <0.0001 | <0.0001 | <0.0001 | <0.0001 | <0.0001 |  |  |  | <0.0001 | 0.001 | 4.77 | 0.14 |  |  | 0.006 | 0.019 | 0.06 | 0.03 | <0.01 |  | 1.47 | 0.209 | 4.56 | 6.71 | 0.485 | 0.524 |  |  |  |  | 0.002 | 0.07 | 3200 |  | 0.0002 | <0.0001 | <0.0001 | <0.0001 | [12 empty] | <0.0001 | <0.0001
3 | 大和川（大阪） | 5 | 遠里小野橋 | 2007-12-18 | 18:00 | 流心 | 曇 | 0.39 |  | 0.4 | 0.1 | 10.9 | 11.8 | 淡灰緑色透 | 無臭 | 61
3 | 大和川（大阪） | 5 | 遠里小野橋 | 2007-12-19 | 0:00 | 流心 | 晴 | 0.42 |  | 0.4 | 0.1 | 8.3 | 12.6 | 淡灰緑色透 | 無臭 | 57
3 | 大和川（大阪） | 5 | 遠里小野橋 | 2007-12-19 | 6:00 | 流心 | 晴 | 0.41 |  | 0.4 | 0.1 | 6.6 | 8.3 | 淡灰緑色透 | 無臭 | 57
3 | 大和川（大阪） | 5 | 遠里小野橋 | [13 empty] | 7.9 |  | 4.9 | 7.7 | 8.3 | [46 empty] | 1.7
各水質調査地点において１日４回測定している地点について、表の
一番下段の行は１日に測定した試料を混合して分析した数値です。