## 20_02
〈表の見方〉
調査河川ｺｰﾄﾞ | 調査河川名 | 地点ｺｰﾄﾞ | 地点名 | 採水日 | 採水時刻 | 採水位置 | 天候 | 水位 | 流量 | 全水深 | 採水水深 | 気温 | 水温 | 外観１（水の色相） | 臭気（冷時） | 透視度
2 | 大和川（奈良） | 2 | 上吐田橋 | 2005-12-08 | 10:00 | 流心 | 晴 | -0.72 | 0.35 | 0.5 | 0.1 | 7.6 | 6.2 | 淡緑褐色透 | 無臭 | 28
2 | 大和川（奈良） | 2 | 上吐田橋 | 2005-12-08 | 16:00 | 流心 | 曇 | -0.74 |  | 0.5 | 0.1 | 7.7 | 6.2 | 淡緑褐色透 | 無臭 | 32
2 | 大和川（奈良） | 2 | 上吐田橋 | 2005-12-08 | 22:00 | 流心 | 晴 | -0.73 |  | 0.5 | 0.1 | 3.5 | 5.7 | 淡緑褐色透 | 無臭 | 24
2 | 大和川（奈良） | 2 | 上吐田橋 | 2005-12-09 | 4:00 | 流心 | 晴 | -0.75 |  | 0.5 | 0.1 | 2 | 6 | 淡緑褐色透 | 無臭 | 23
2 | 大和川（奈良） | 2 | 上吐田橋
調査河川ｺｰﾄﾞ | 調査河川名 | 地点ｺｰﾄﾞ | 地点名 | 採水日 | 採水時刻 | 採水位置 | 天候 | 水位 | 流量 | 全水深 | 採水水深 | 気温 | 水温 | 外観１（水の色相） | 臭気（冷時） | 透視度 | ｐＨ | ＤＯ | ＢＯＤ | ＣＯＤ | ＳＳ | 大腸菌群数 | カドミウム | 全シアン | 鉛 | クロム（六価） | ヒ素 | 総水銀 | ＰＣＢ | ﾄﾘｸﾛﾛｴﾁﾚﾝ | ﾃﾄﾗｸﾛﾛｴﾁﾚﾝ | 四塩化炭素 | ｼﾞｸﾛﾛﾒﾀﾝ | 1.2-ｼﾞｸﾛﾛｴﾀﾝ | 1.1.1-ﾄﾘｸﾛﾛｴﾀﾝ | 1.1.2-ﾄﾘｸﾛﾛｴﾀﾝ | 1.1-ｼﾞｸﾛﾛｴﾁﾚﾝ | ｼｽ-1.2-ｼﾞｸﾛﾛｴﾁﾚﾝ | 1.3-ｼﾞｸﾛﾛﾌﾟﾛﾍﾟﾝ(D-D) | チウラム | シマジン（ＣＡＴ） | ﾁｵﾍﾞﾝｶﾙﾌﾞ(ﾍﾞﾝﾁｵｶｰﾌﾞ) | ベンゼン | セレン | 硝酸及び亜硝酸性窒素 | ふっ素 | ほう素 | フェノール類 | 銅 | 全亜鉛 | 溶解性鉄 | 溶解性マンガン | 総クロム | n-ﾍｷｻﾝ抽出物質 | アンモニウム態窒素 | 亜硝酸態窒素 | 硝酸態窒素 | 総窒素 | オルトリン酸態リン | 総リン | ＴＯＣ | 電気伝導度 | 塩化物イオン | 全マンガン | ニッケル | 陰ｲｵﾝ界面活性剤 | 糞便性大腸菌群 | ＡＴＵ－ＢＯＤ | クロロホルム | ﾄﾗﾝｽ-1.2-ｼﾞｸﾛﾛｴﾁﾚﾝ | 1.2-ｼﾞｸﾛﾛﾌﾟﾛﾊﾟﾝ | p-ｼﾞｸﾛﾛﾍﾞﾝｾﾞﾝ | イソキサチオン | ダイアジノン | ﾌｪﾆﾄﾛﾁｵﾝ(MEP) | イソプロチオラン | オキシン銅 | ｸﾛﾛﾀﾛﾆﾙ(TPN) | プロピザミド | ＥＰＮ | ｼﾞｸﾛﾙﾎﾞｽ(DDVP) | ﾌｪﾉﾌﾞｶﾙﾌﾞ(BPMC) | ｲﾌﾟﾛﾍﾞﾝﾎｽ(IBP) | ｸﾛﾙﾆﾄﾛﾌｪﾝ(CNP) | トルエン | キシレン | フタル酸ｼﾞｴﾁﾙﾍｷｼﾙ | 塩化ビニルモノマー | エピクロロヒドリン | 1.4－ジオキサン | ウラン
[8 empty] | m | m3/sec | m | m | ℃ | ℃ |  |  | cm |  | mg/l | mg/l | mg/l | mg/l | MPN/100ml | mg/l | mg/l | mg/l | mg/l | mg/l | mg/l | mg/l | mg/l | mg/l | mg/l | mg/l | mg/l | mg/l | mg/l | mg/l | mg/l | mg/l | mg/l | mg/l | mg/l | mg/l | mg/l | mg/l | mg/l | mg/l | mg/l | mg/l | mg/l | mg/l | mg/l | mg/l | mg/l | mg/l | mg/l | mg/l | mg/l | mg/l | mg/l | mg/l | mS/m | mg/l | mg/l | mg/l | mg/l | 個/100ml | mg/l | mg/l | mg/l | mg/l | mg/l | mg/l | mg/l | mg/l | mg/l | mg/l | mg/l | mg/l | mg/l | mg/l | mg/l | mg/l | mg/l | mg/l | mg/l | mg/l | mg/l | mg/l | mg/l | mg/l
2 | 大和川（奈良） | 1 | 井筒橋 | 2008-02-20 | 9:00 | 流心 | 晴 | -0.31 |  | 0.5 | 0.1 | 8.4 | 10.6 | 淡緑褐色透 | 無臭 | 39 | 7.7 | 10.3 | 5.8 | 9 | 14.7 | 11000 | <0.001 | <0.1 | <0.001 | <0.01 | <0.001 | <0.0005 | [15 empty] | <0.001 | 1.57 | 0.13 | 0.03 |  | 0.006 | 0.017 |  |  | <0.01 |  | 0.97 | 0.073 | 1.5 | 2.9 |  | 0.188 |  | 28.2 | 28.1 |  | 0.001 | 0.2 | 2700
2 | 大和川（奈良） | 2 | 上吐田橋 | 2008-02-20 | 9:30 | 流心 | 晴 | -0.68 | 0.48 | 0.7 | 0.1 | 7.8 | 9.2 | 淡緑褐色透 | 無臭 | 38 |  | 12.6 |  |  |  | 1700 | <0.001 | <0.1 | <0.001 | <0.01 | <0.001 | <0.0005 | [15 empty] | 0.001 | 1.3 | 0.15 | 0.01 |  | 0.006 | 0.009 |  |  | <0.01 |  | 0.04 | 0.028 | 1.27 | 1.65 |  | 0.085 |  | 25 | 15.4 |  | <0.001 | 0.06 | 19
2 | 大和川（奈良） | 2 | 上吐田橋 | 2008-02-20 | 15:30 | 流心 | 晴 | -0.68 |  | 0.6 | 0.1 | 9.3 | 13 | 淡緑褐色透 | 無臭 | 40
2 | 大和川（奈良） | 2 | 上吐田橋 | 2008-02-20 | 21:30 | 流心 | 晴 | -0.68 |  | 0.6 | 0.1 | 7.4 | 11.4 | 淡緑褐色透 | 無臭 | 38
2 | 大和川（奈良） | 2 | 上吐田橋 | 2008-02-21 | 3:30 | 流心 | 晴 | -0.67 |  | 0.6 | 0.1 | 3.8 | 10.9 | 淡緑褐色透 | 無臭 | 42
2 | 大和川（奈良） | 2 | 上吐田橋 | [13 empty] | 8 |  | 2.5 | 5.9 | 7.4 | [46 empty] | 2.5
2 | 大和川（奈良） | 3 | 太子橋 | 2008-02-20 | 12:00 | 流心 | 曇 | 0.1 | 4.51 | 0.6 | 0.1 | 9.3 | 14.3 | 淡緑褐色透 | 下水処理弱 | 50 |  | 10.6 |  |  |  | 7.8 | <0.001 | <0.1 | <0.001 | <0.01 | <0.001 | <0.0005 | [15 empty] | 0.001 | 3.64 | 0.16 | 0.07 |  | 0.006 | 0.023 | 0.13 | 0.07 | <0.01 |  | 0.62 | 0.073 | 3.57 | 4.94 |  | 0.404 |  | 43.5 | 59.8 |  | 0.001 | 0.1 | 0
2 | 大和川（奈良） | 3 | 太子橋 | 2008-02-20 | 18:00 | 流心 | 晴 | 0.13 |  | 0.5 | 0.1 | 7.9 | 16.8 | 淡緑褐色透 | 下水処理弱 | 45
2 | 大和川（奈良） | 3 | 太子橋 | 2008-02-21 | 0:00 | 流心 | 晴 | 0.13 |  | 0.4 | 0.1 | 7.6 | 15.1 | 淡緑褐色透 | 下水処理弱 | 41
2 | 大和川（奈良） | 3 | 太子橋 | 2008-02-21 | 6:00 | 流心 | 晴 | 0.14 |  | 0.4 | 0.1 | 1.2 | 15 | 淡緑褐色透 | 下水処理弱 | 38
2 | 大和川（奈良） | 3 | 太子橋 | [13 empty] | 7.7 |  | 7.7 | 9.3 | 8.8 | [46 empty] | 3.4
2 | 大和川（奈良） | 4 | 小柳橋 | 2008-02-20 | 11:00 | 流心 | 晴 | -0.09 | 0.77 | 0.4 | 0.1 | 9.2 | 14.5 | 淡緑褐色透 | 無臭 | 91 | 7.8 | 11.4 | 3 | 5.7 | 4.9 | 11000 | <0.001 | <0.1 | <0.001 | <0.01 | 0.001 | <0.0005 |  | <0.0001 | <0.0001 | <0.0001 | 0.0017 | <0.0001 | <0.0001 | <0.0001 | <0.0001 | <0.0001 | <0.0001 | <0.0002 | <0.0001 | <0.0001 | <0.0001 | 0.001 | 2.16 | 0.16 | 0.15 | <0.005 | 0.005 | 0.007 | 0.13 | 0.08 | <0.01 |  | 0.42 | 0.091 | 2.07 | 3.02 | 0.113 | 0.147 | 2.6 | 35.6 | 42.6 |  | 0.002 | 0.11 | 260 |  | 0.0001 | <0.0001 | <0.0001 | <0.0001 | <0.0001 | <0.0001 | <0.0001 | <0.0001 | <0.001 | <0.0001 | <0.0001 | <0.0001 | <0.0001 | <0.0001 | <0.0001 | <0.0001 | 0.0001 | <0.0001
2 | 大和川（奈良） | 5 | 保橋 | 2008-02-20 | 11:30 | 流心 | 晴 | -1.11 | 2.43 | 0.3 | 0.1 | 8.7 | 15.2 | 淡緑褐色透 | 無臭 | 50 | 7.8 | 10.3 | 12.6 | 11.8 | 9.8 | 49000 | <0.001 | <0.1 | <0.001 | <0.01 | 0.001 | <0.0005 | [15 empty] | 0.001 | 2.09 | 0.16 | 0.15 |  | 0.005 | 0.044 | 0.1 | 0.09 | <0.01 |  | 7.62 | 0.268 | 1.82 | 10.7 |  | 0.52 |  | 51.2 | 66 |  | 0.002 | 0.14 | 7900
2 | 大和川（奈良） | 6 | 御幸大橋 | 2008-02-20 | 12:30 | 流心 | 曇 |  | 10.28 | 0.6 | 0.1 | 9.8 | 14 | 淡緑褐色透 | 無臭 | 49 |  | 10.7 |  |  |  | 11000 | <0.001 | <0.1 | <0.001 | <0.01 | <0.001 | <0.0005 | [15 empty] | 0.001 | 2.67 | 0.15 | 0.1 |  | 0.006 | 0.03 | 0.14 | 0.1 | <0.01 |  | 2.93 | 0.142 | 2.53 | 6.47 |  | 0.406 |  | 43.8 | 54 |  | 0.002 | 0.11 | 200
2 | 大和川（奈良） | 6 | 御幸大橋 | 2008-02-20 | 18:30 | 流心 | 晴 |  |  | 0.4 | 0.1 | 7.3 | 15.1 | 淡緑褐色透 | 無臭 | 51
2 | 大和川（奈良） | 6 | 御幸大橋 | 2008-02-21 | 0:30 | 流心 | 晴 |  |  | 0.5 | 0.1 | 8 | 13.5 | 淡緑褐色透 | 無臭 | 47
2 | 大和川（奈良） | 6 | 御幸大橋 | 2008-02-21 | 6:30 | 流心 | 晴 |  |  | 0.5 | 0.1 | 1 | 13.6 | 淡緑褐色透 | 無臭 | 43
2 | 大和川（奈良） | 6 | 御幸大橋 | [13 empty] | 7.8 |  | 8.3 | 9.2 | 11.7 | [46 empty] | 3.7
2 | 大和川（奈良） | 7 | 藤井 | 2008-02-20 | 13:00 | 流心 | 晴 | 1.13 | 8.17 | 0.6 | 0.1 | 10.2 | 13.5 | 淡緑褐色透 | 無臭 | 42 |  | 10.5 |  |  |  | 33000 | <0.001 | <0.1 | <0.001 | <0.01 | <0.001 | <0.0005 |  | <0.0001 | <0.0001 | <0.0001 | 0.0001 | <0.0001 | <0.0001 | <0.0001 | <0.0001 | <0.0001 | <0.0001 | <0.0002 | <0.0001 | <0.0001 | <0.0001 | 0.001 | 2.98 | 0.15 | 0.1 | <0.005 | 0.007 | 0.026 | 0.13 | 0.09 | <0.01 |  | 2.51 | 0.142 | 2.84 | 6.43 | 0.524 | 0.618 | 4.3 | 42.5 | 54.6 |  | 0.002 | 0.14 | 2500 |  | 0.0003 | <0.0001 | <0.0001 | <0.0001 | <0.0001 | <0.0001 | <0.0001 | <0.0001 | <0.001 | <0.0001 | <0.0001 | <0.0001 | <0.0001 | <0.0001 | <0.0001 | <0.0001 | 0.0001 | <0.0001
2 | 大和川（奈良） | 7 | 藤井 | 2008-02-20 | 19:00 | 流心 | 晴 | 1.17 |  | 0.5 | 0.1 | 7.5 | 14 | 淡緑褐色透 | 無臭 | 43
2 | 大和川（奈良） | 7 | 藤井 | 2008-02-21 | 1:00 | 流心 | 晴 | 1.17 |  | 0.5 | 0.1 | 8.1 | 13.3 | 淡緑褐色透 | 無臭 | 50
2 | 大和川（奈良） | 7 | 藤井 | 2008-02-21 | 7:00 | 流心 | 晴 | 1.19 |  | 0.5 | 0.1 | 1.3 | 12.7 | 淡緑褐色透 | 無臭 | 45
2 | 大和川（奈良） | 7 | 藤井 | [13 empty] | 7.8 |  | 9 | 9.2 | 12.2 | [46 empty] | 4.1
2 | 大和川（奈良） | 8 | 額田部高橋 | 2008-02-20 | 10:00 | 流心 | 晴 | 0.14 | 1.16 | 0.6 | 0.1 | 8 | 11.9 | 淡緑褐色透 | 無臭 | 32 | 7.8 | 11.7 | 4.4 | 8.6 | 13 | 7000 | <0.001 | <0.1 | 0.001 | <0.01 | <0.001 | <0.0005 |  | <0.0001 | <0.0001 | <0.0001 | <0.0001 | <0.0001 | <0.0001 | <0.0001 | <0.0001 | <0.0001 | <0.0001 | <0.0002 | <0.0001 | <0.0001 | <0.0001 | 0.001 | 1.33 | 0.13 | 0.03 | <0.005 | 0.005 | 0.014 | 0.27 | 0.12 | <0.01 |  | 0.74 | 0.052 | 1.28 | 2.51 | 0.094 | 0.182 | 3.8 | 29.6 | 34.9 |  | 0.001 | 0.13 | 1500 |  | 0.0002 | <0.0001 | <0.0001 | <0.0001 | <0.0001 | <0.0001 | <0.0001 | <0.0001 | <0.001 | <0.0001 | <0.0001 | <0.0001 | <0.0001 | <0.0001 | <0.0001 | <0.0001 | 0.0003 | <0.0001
2 | 大和川（奈良） | 9 | 郡界橋 | 2008-02-20 | 8:30 | 流心 | 晴 | -0.21 | 0.29 | 0.4 | 0.1 | 7.9 | 12.1 | 淡緑褐色透 | 無臭 | 63 | 7.7 | 11.4 | 5.9 | 7.6 | 8 | 7000 | <0.001 | <0.1 | <0.001 | <0.01 | <0.001 | <0.0005 | [15 empty] | <0.001 | 2.06 | 0.11 | 0.03 |  | 0.006 | 0.018 |  |  | <0.01 |  | 1.45 | 0.105 | 1.95 | 4.06 |  | 0.178 |  | 31.6 | 41.5 |  | 0.001 | 0.18 | 1300
3 | 大和川（大阪） | 1 | 国豊橋 | 2008-02-20 | 10:00 | 流心 | 晴 | -0.2 | 8.5 | 0.3 | 0.1 | 9 | 9.4 | 淡灰緑色透 | 無臭 | 53 |  | 9.9 |  |  |  |  | <0.001 | <0.1 | <0.001 | <0.01 | <0.001 | <0.0005 | [15 empty] | 0.001 | 3.35 | 0.14 | 0.09 |  | 0.006 | 0.02 |  |  | <0.01 |  | 2.02 | 0.12 | 3.23 | 6.3 | 0.413 | 0.479 |  |  |  |  | 0.002 | 0.13 | 5000
3 | 大和川（大阪） | 1 | 国豊橋 | 2008-02-20 | 16:00 | 流心 | 晴 | -0.2 |  | 0.3 | 0.1 | 10.4 | 11 | 淡灰緑色透 | 無臭 | 45
3 | 大和川（大阪） | 1 | 国豊橋 | 2008-02-20 | 22:00 | 流心 | 曇 | -0.16 |  | 0.3 | 0.1 | 8.3 | 10.8 | 淡灰緑色透 | 無臭 | 47
3 | 大和川（大阪） | 1 | 国豊橋 | 2008-02-21 | 4:00 | 流心 | 晴 | -0.14 |  | 0.3 | 0.1 | 4.5 | 8.7 | 淡灰緑色透 | 無臭 | 48
3 | 大和川（大阪） | 1 | 国豊橋 | [13 empty] | 7.8 |  | 9.5 | 9.3 | 12.7 | [46 empty] | 4.1
3 | 大和川（大阪） | 2 | 石川橋 | 2008-02-20 | 10:20 | 流心 | 晴 | -0.6 |  | 0.3 | 0.1 | 7.3 | 7.4 | 淡灰緑色透 | 無臭 | 75 |  | 13.5 |  |  |  | 7900 | <0.001 | <0.1 | <0.001 | <0.01 | <0.001 | <0.0005 |  | <0.0001 | <0.0001 | <0.0001 | <0.0001 | <0.0001 | <0.0001 | <0.0001 | <0.0001 | <0.0001 | <0.0001 | <0.0002 | <0.0001 | <0.0001 | <0.0001 | <0.001 | 1.95 | 0.17 | 0.17 | <0.005 | 0.005 | 0.014 | 0.06 | 0.03 | <0.01 |  | 0.15 | 0.051 | 1.9 | 2.34 | 0.079 | 0.112 | 1.9 |  |  |  | 0.002 | 0.07 | 660 |  | 0.0001 | <0.0001 | <0.0001 | <0.0001 | <0.0001 | <0.0001 | <0.0001 | <0.0001 | <0.001 | <0.0001 | <0.0001 | <0.0001 | <0.0001 | <0.0001 | <0.0001 | <0.0001 | 0.0001 | <0.0001
3 | 大和川（大阪） | 2 | 石川橋 | 2008-02-20 | 16:20 | 流心 | 晴 | -0.6 |  | 0.3 | 0.1 | 8.8 | 9.7 | 淡灰緑色透 | 無臭 | 64
3 | 大和川（大阪） | 2 | 石川橋 | 2008-02-20 | 22:20 | 流心 | 曇 | -0.6 |  | 0.3 | 0.1 | 8 | 9.6 | 淡灰緑色透 | 無臭 | 71
3 | 大和川（大阪） | 2 | 石川橋 | 2008-02-21 | 4:20 | 流心 | 晴 | -0.62 |  | 0.3 | 0.1 | 4.7 | 7.8 | 淡灰緑色透 | 無臭 | 72
3 | 大和川（大阪） | 2 | 石川橋 | [13 empty] | 8.1 |  | 2.8 | 5 | 7.8
3 | 大和川（大阪） | 3 | 河内橋 | 2008-02-20 | 10:40 | 流心 | 晴 | -2.18 | 8.26 | 0.6 | 0.1 | 9.1 | 9.9 | 淡灰緑色透 | 無臭 | 57 |  | 11.4 |  |  |  |  | <0.001 | <0.1 | <0.001 | <0.01 | <0.001 | <0.0005 |  | <0.0001 | <0.0001 | <0.0001 | <0.0001 | <0.0001 | <0.0001 | <0.0001 | <0.0001 | <0.0001 | <0.0001 | <0.0002 | <0.0001 | <0.0001 | <0.0001 | 0.001 | 3.11 | 0.15 | 0.11 | <0.005 | 0.006 | 0.019 | 0.12 | 0.07 | <0.01 |  | 1.36 | 0.102 | 3.01 | 5.07 | 0.315 | 0.365 | 3.5 |  |  |  | 0.002 | 0.09 | 1600 |  | 0.0003 | <0.0001 | <0.0001 | <0.0001 | <0.0001 | <0.0001 | <0.0001 | <0.0001 | <0.001 | <0.0001 | <0.0001 | <0.0001 | <0.0001 | <0.0001 | <0.0001 | <0.0001 | 0.0001 | <0.0001
3 | 大和川（大阪） | 3 | 河内橋 | 2008-02-20 | 16:40 | 流心 | 晴 | -2.19 |  | 0.6 | 0.1 | 8.3 | 11 | 淡灰緑色透 | 無臭 | 52
3 | 大和川（大阪） | 3 | 河内橋 | 2008-02-20 | 22:40 | 流心 | 曇 | -2.17 |  | 0.6 | 0.1 | 7.9 | 9.6 | 淡灰緑色透 | 無臭 | 50
3 | 大和川（大阪） | 3 | 河内橋 | 2008-02-21 | 4:40 | 流心 | 晴 | -2.16 |  | 0.6 | 0.1 | 5.1 | 8.9 | 淡灰緑色透 | 無臭 | 56
3 | 大和川（大阪） | 3 | 河内橋 | [13 empty] | 7.9 |  | 6.2 | 8.3 | 10.2 | [46 empty] | 3.6
3 | 大和川（大阪） | 4 | 浅香（新） | 2008-02-20 | 11:30 | 流心 | 晴 | 0.45 | 12.14 | 0.5 | 0.1 | 8.5 | 11.2 | 淡灰緑色透 | 無臭 | 51 |  | 13.1 |  |  |  |  | <0.001 | <0.1 | <0.001 | <0.01 | <0.001 | <0.0005 |  | <0.0001 | <0.0001 | <0.0001 | 0.0001 | <0.0001 | <0.0001 | <0.0001 | <0.0001 | <0.0001 | <0.0001 | <0.0002 | <0.0001 | <0.0001 | <0.0001 | <0.001 | 3.76 | 0.16 | 0.11 | <0.005 | 0.01 | 0.022 | 0.09 | 0.04 | <0.01 |  | 0.91 | 0.144 | 3.62 | 5.36 | 0.285 | 0.342 | 3.7 |  |  |  | 0.004 | 0.08 | 980 |  | 0.0004 | <0.0001 | <0.0001 | <0.0001 | <0.0001 | <0.0001 | <0.0001 | <0.0001 | <0.001 | <0.0001 | <0.0001 | <0.0001 | <0.0001 | <0.0001 | <0.0001 | <0.0001 | 0.0001 | <0.0001
3 | 大和川（大阪） | 4 | 浅香（新） | 2008-02-20 | 17:30 | 流心 | 晴 | 0.44 |  | 0.5 | 0.1 | 8.3 | 10.8 | 淡灰緑色透 | 無臭 | 48
3 | 大和川（大阪） | 4 | 浅香（新） | 2008-02-20 | 23:30 | 流心 | 曇 | 0.48 |  | 0.5 | 0.1 | 8.1 | 9.5 | 淡灰緑色透 | 無臭 | 53
3 | 大和川（大阪） | 4 | 浅香（新） | 2008-02-21 | 5:30 | 流心 | 晴 | 0.45 |  | 0.5 | 0.1 | 5.9 | 8.3 | 淡灰緑色透 | 無臭 | 55
3 | 大和川（大阪） | 4 | 浅香（新） | [13 empty] | 7.9 |  | 5 | 8 | 10.3 | [46 empty] | 2.8
3 | 大和川（大阪） | 5 | 遠里小野橋 | 2008-02-20 | 12:00 | 流心 | 晴 | 0.45 | 13.32 | 0.5 | 0.1 | 9.3 | 12.1 | 淡灰緑色透 | 無臭 | 58 |  | 12.5 |  |  |  |  | <0.001 | <0.1 | <0.001 | <0.01 | <0.001 | <0.0005 |  | <0.0001 | <0.0001 | <0.0001 | 0.0002 | <0.0001 | <0.0001 | <0.0001 | <0.0001 | <0.0001 | <0.0001 | <0.0002 | <0.0001 | <0.0001 | <0.0001 | 0.001 | 3.98 | 0.16 | 0.12 | <0.005 | 0.007 | 0.024 | 0.12 | 0.04 | <0.01 |  | 1.32 | 0.189 | 3.79 | 5.93 | 0.279 | 0.344 | 4.1 |  |  |  | 0.008 | 0.08 | 700 |  | 0.0004 | <0.0001 | <0.0001 | <0.0001 | <0.0001 | <0.0001 | <0.0001 | <0.0001 | <0.001 | <0.0001 | <0.0001 | <0.0001 | <0.0001 | <0.0001 | <0.0001 | <0.0001 | <0.0001 | <0.0001
3 | 大和川（大阪） | 5 | 遠里小野橋 | 2008-02-20 | 18:00 | 流心 | 晴 | 0.44 |  | 0.5 | 0.1 | 9.4 | 11.1 | 淡灰緑色透 | 無臭 | 48
3 | 大和川（大阪） | 5 | 遠里小野橋 | 2008-02-21 | 0:00 | 流心 | 曇 | 0.48 |  | 0.5 | 0.1 | 7.9 | 10 | 淡灰緑色透 | 無臭 | 51
3 | 大和川（大阪） | 5 | 遠里小野橋 | 2008-02-21 | 6:00 | 流心 | 晴 | 0.45 |  | 0.5 | 0.1 | 6.3 | 8.3 | 淡灰緑色透 | 無臭 | 52
3 | 大和川（大阪） | 5 | 遠里小野橋 | [13 empty] | 7.9 |  | 6.4 | 8.6 | 11.5 | [46 empty] | 3.1
各水質調査地点において１日４回測定している地点について、表の
一番下段の行は１日に測定した試料を混合して分析した数値です。