## 20_03
〈表の見方〉
調査河川ｺｰﾄﾞ | 調査河川名 | 地点ｺｰﾄﾞ | 地点名 | 採水日 | 採水時刻 | 採水位置 | 天候 | 水位 | 流量 | 全水深 | 採水水深 | 気温 | 水温 | 外観１（水の色相） | 臭気（冷時） | 透視度
2 | 大和川（奈良） | 2 | 上吐田橋 | 2005-12-08 | 10:00 | 流心 | 晴 | -0.72 | 0.35 | 0.5 | 0.1 | 7.6 | 6.2 | 淡緑褐色透 | 無臭 | 28
2 | 大和川（奈良） | 2 | 上吐田橋 | 2005-12-08 | 16:00 | 流心 | 曇 | -0.74 |  | 0.5 | 0.1 | 7.7 | 6.2 | 淡緑褐色透 | 無臭 | 32
2 | 大和川（奈良） | 2 | 上吐田橋 | 2005-12-08 | 22:00 | 流心 | 晴 | -0.73 |  | 0.5 | 0.1 | 3.5 | 5.7 | 淡緑褐色透 | 無臭 | 24
2 | 大和川（奈良） | 2 | 上吐田橋 | 2005-12-09 | 4:00 | 流心 | 晴 | -0.75 |  | 0.5 | 0.1 | 2 | 6 | 淡緑褐色透 | 無臭 | 23
2 | 大和川（奈良） | 2 | 上吐田橋
調査河川ｺｰﾄﾞ | 調査河川名 | 地点ｺｰﾄﾞ | 地点名 | 採水日 | 採水時刻 | 採水位置 | 天候 | 水位 | 流量 | 全水深 | 採水水深 | 気温 | 水温 | 外観１（水の色相） | 臭気（冷時） | 透視度 | ｐＨ | ＤＯ | ＢＯＤ | ＣＯＤ | ＳＳ | 大腸菌群数 | カドミウム | 全シアン | 鉛 | クロム（六価） | ヒ素 | 総水銀 | ＰＣＢ | ﾄﾘｸﾛﾛｴﾁﾚﾝ | ﾃﾄﾗｸﾛﾛｴﾁﾚﾝ | 四塩化炭素 | ｼﾞｸﾛﾛﾒﾀﾝ | 1.2-ｼﾞｸﾛﾛｴﾀﾝ | 1.1.1-ﾄﾘｸﾛﾛｴﾀﾝ | 1.1.2-ﾄﾘｸﾛﾛｴﾀﾝ | 1.1-ｼﾞｸﾛﾛｴﾁﾚﾝ | ｼｽ-1.2-ｼﾞｸﾛﾛｴﾁﾚﾝ | 1.3-ｼﾞｸﾛﾛﾌﾟﾛﾍﾟﾝ(D-D) | チウラム | シマジン（ＣＡＴ） | ﾁｵﾍﾞﾝｶﾙﾌﾞ(ﾍﾞﾝﾁｵｶｰﾌﾞ) | ベンゼン | セレン | 硝酸及び亜硝酸性窒素 | ふっ素 | ほう素 | フェノール類 | 銅 | 全亜鉛 | 溶解性鉄 | 溶解性マンガン | 総クロム | n-ﾍｷｻﾝ抽出物質 | アンモニウム態窒素 | 亜硝酸態窒素 | 硝酸態窒素 | 総窒素 | オルトリン酸態リン | 総リン | ＴＯＣ | 電気伝導度 | 塩化物イオン | 全マンガン | ニッケル | 陰ｲｵﾝ界面活性剤 | 糞便性大腸菌群 | ＡＴＵ－ＢＯＤ | クロロホルム | ﾄﾗﾝｽ-1.2-ｼﾞｸﾛﾛｴﾁﾚﾝ | 1.2-ｼﾞｸﾛﾛﾌﾟﾛﾊﾟﾝ | p-ｼﾞｸﾛﾛﾍﾞﾝｾﾞﾝ | イソキサチオン | ダイアジノン | ﾌｪﾆﾄﾛﾁｵﾝ(MEP) | イソプロチオラン | オキシン銅 | ｸﾛﾛﾀﾛﾆﾙ(TPN) | プロピザミド | ＥＰＮ | ｼﾞｸﾛﾙﾎﾞｽ(DDVP) | ﾌｪﾉﾌﾞｶﾙﾌﾞ(BPMC) | ｲﾌﾟﾛﾍﾞﾝﾎｽ(IBP) | ｸﾛﾙﾆﾄﾛﾌｪﾝ(CNP) | トルエン | キシレン | フタル酸ｼﾞｴﾁﾙﾍｷｼﾙ | 塩化ビニルモノマー | エピクロロヒドリン | 1.4－ジオキサン | ウラン
[8 empty] | m | m3/sec | m | m | ℃ | ℃ |  |  | cm |  | mg/l | mg/l | mg/l | mg/l | MPN/100ml | mg/l | mg/l | mg/l | mg/l | mg/l | mg/l | mg/l | mg/l | mg/l | mg/l | mg/l | mg/l | mg/l | mg/l | mg/l | mg/l | mg/l | mg/l | mg/l | mg/l | mg/l | mg/l | mg/l | mg/l | mg/l | mg/l | mg/l | mg/l | mg/l | mg/l | mg/l | mg/l | mg/l | mg/l | mg/l | mg/l | mg/l | mg/l | mg/l | mS/m | mg/l | mg/l | mg/l | mg/l | 個/100ml | mg/l | mg/l | mg/l | mg/l | mg/l | mg/l | mg/l | mg/l | mg/l | mg/l | mg/l | mg/l | mg/l | mg/l | mg/l | mg/l | mg/l | mg/l | mg/l | mg/l | mg/l | mg/l | mg/l | mg/l
2 | 大和川（奈良） | 2 | 上吐田橋 | 2008-03-12 | 9:30 | 流心 | 晴 | -0.75 | 0.28 | 0.5 | 0.1 | 10.2 | 11.8 | 淡緑褐色透 | 無臭 | 29 |  | 14.3 |  |  |  | 790 | [32 empty] | <0.01 | [11 empty] | 51
2 | 大和川（奈良） | 2 | 上吐田橋 | 2008-03-12 | 15:30 | 流心 | 晴 | -0.75 |  | 0.5 | 0.1 | 19.4 | 12.8 | 淡緑褐色透 | 無臭 | 30
2 | 大和川（奈良） | 2 | 上吐田橋 | 2008-03-12 | 21:30 | 流心 | 晴 | -0.75 |  | 0.5 | 0.1 | 12 | 13.9 | 淡緑褐色透 | 無臭 | 32
2 | 大和川（奈良） | 2 | 上吐田橋 | 2008-03-13 | 3:30 | 流心 | 晴 | -0.75 |  | 0.5 | 0.1 | 9.3 | 13.1 | 淡緑褐色透 | 無臭 | 28
2 | 大和川（奈良） | 2 | 上吐田橋 | [13 empty] | 8.9 |  | 7 | 10.9 | 16.7 | [46 empty] | 7
2 | 大和川（奈良） | 3 | 太子橋 | 2008-03-12 | 12:00 | 流心 | 晴 | 0 | 3.17 | 0.4 | 0.1 | 16 | 17.7 | 淡緑褐色透 | 下水処理弱 | 42 |  | 9.2 |  |  |  | 79 | [32 empty] | 1.23 | [11 empty] | 0
2 | 大和川（奈良） | 3 | 太子橋 | 2008-03-12 | 18:00 | 流心 | 晴 | 0.01 |  | 0.4 | 0.1 | 18.5 | 17.5 | 淡緑褐色透 | 下水処理弱 | 56
2 | 大和川（奈良） | 3 | 太子橋 | 2008-03-13 | 0:00 | 流心 | 晴 | 0.01 |  | 0.4 | 0.1 | 10.6 | 16.3 | 淡緑褐色透 | 下水処理弱 | 53
2 | 大和川（奈良） | 3 | 太子橋 | 2008-03-13 | 6:00 | 流心 | 晴 | 0 |  | 0.4 | 0.1 | 8.3 | 15.4 | 淡緑褐色透 | 下水処理弱 | 59
2 | 大和川（奈良） | 3 | 太子橋 | [13 empty] | 7.4 |  | 7.6 | 9.4 | 11 | [46 empty] | 3.4
2 | 大和川（奈良） | 4 | 小柳橋 | 2008-03-12 | 11:00 | 流心 | 晴 | -0.09 | 0.52 | 0.3 | 0.1 | 12.6 | 16.2 | 淡緑褐色透 | 無臭 | >100 | 8 | 12.2 | 3.6 | 6.5 | 4.5 | 7900 | <0.001 |  | <0.001 |  | 0.001 |  |  | <0.0001 | <0.0001 | <0.0001 | 0.0005 | <0.0001 | <0.0001 | <0.0001 | <0.0001 | <0.0001 | <0.0001 |  |  |  | <0.0001 | 0.001 | 1.88 | 0.13 |  |  | 0.007 | 0.006 | 0.13 | 0.05 | <0.01 |  | 0.15 | 0.083 | 1.8 | 2.51 | 0.132 | 0.172 |  | 36.7 | 41.4 |  | 0.002 | 0.12 | 1900 |  | 0.0001 | <0.0001 | <0.0001 | <0.0001 | [12 empty] | 0.0001 | <0.0001
2 | 大和川（奈良） | 6 | 御幸大橋 | 2008-03-12 | 12:30 | 流心 | 晴 |  | 7.97 | 0.5 | 0.1 | 16.4 | 17.8 | 淡緑褐色透 | 無臭 | 43 |  | 8.9 |  |  |  | 13000 | [44 empty] | 300
2 | 大和川（奈良） | 6 | 御幸大橋 | 2008-03-12 | 18:30 | 流心 | 晴 |  |  | 0.5 | 0.1 | 17.8 | 17.9 | 淡緑褐色透 | 無臭 | 42
2 | 大和川（奈良） | 6 | 御幸大橋 | 2008-03-13 | 0:30 | 流心 | 晴 |  |  | 0.5 | 0.1 | 10.3 | 15.3 | 淡緑褐色透 | 無臭 | 41
2 | 大和川（奈良） | 6 | 御幸大橋 | 2008-03-13 | 6:30 | 流心 | 晴 |  |  | 0.5 | 0.1 | 8.3 | 14.4 | 淡緑褐色透 | 無臭 | 43
2 | 大和川（奈良） | 6 | 御幸大橋 | [13 empty] | 7.4 |  | 7.8 | 9 | 12.6 | [46 empty] | 2.8
2 | 大和川（奈良） | 7 | 藤井 | 2008-03-12 | 13:00 | 流心 | 晴 | 1.12 | 7.83 | 0.5 | 0.1 | 17 | 16.5 | 淡緑褐色透 | 無臭 | 45 |  | 9.2 |  |  |  | 13000 | <0.001 |  | <0.001 |  | 0.001 |  |  | <0.0001 | <0.0001 | <0.0001 | 0.0001 | <0.0001 | <0.0001 | <0.0001 | <0.0001 | <0.0001 | <0.0001 |  |  |  | <0.0001 | <0.001 | 3.04 | 0.12 |  |  | 0.008 | 0.023 | 0.11 | 0.08 | <0.01 |  | 1.94 | 0.325 | 2.71 | 5.59 | 0.326 | 0.414 |  | 44.3 | 53.6 |  | 0.002 | 0.15 | 3200 |  | 0.0002 | <0.0001 | <0.0001 | <0.0001 | [12 empty] | 0.0001 | <0.0001
2 | 大和川（奈良） | 7 | 藤井 | 2008-03-12 | 19:00 | 流心 | 晴 | 1.14 |  | 0.5 | 0.1 | 18.2 | 17.7 | 淡緑褐色透 | 無臭 | 44
2 | 大和川（奈良） | 7 | 藤井 | 2008-03-13 | 1:00 | 流心 | 晴 | 1.14 |  | 0.5 | 0.1 | 10.2 | 14.7 | 淡緑褐色透 | 無臭 | 39
2 | 大和川（奈良） | 7 | 藤井 | 2008-03-13 | 7:00 | 流心 | 晴 | 1.13 |  | 0.5 | 0.1 | 8.9 | 13.4 | 淡緑褐色透 | 無臭 | 42
2 | 大和川（奈良） | 7 | 藤井 | [13 empty] | 7.5 |  | 10.2 | 9.9 | 20.6 | [46 empty] | 3.2
2 | 大和川（奈良） | 8 | 額田部高橋 | 2008-03-12 | 10:00 | 流心 | 晴 | 0.11 | 0.64 | 0.5 | 0.1 | 10.8 | 11.7 | 淡緑褐色透 | 無臭 | 30 | 7.6 | 10.2 | 4.7 | 8 | 15 | 130000 | <0.001 |  | 0.001 |  | <0.001 |  |  | 0.0002 | <0.0001 | <0.0001 | <0.0001 | <0.0001 | <0.0001 | <0.0001 | <0.0001 | <0.0001 | <0.0001 |  |  |  | <0.0001 | <0.001 | 1.28 | 0.09 |  | <0.005 | 0.008 | 0.017 | 0.23 | 0.13 | <0.01 |  | 0.45 | 0.067 | 1.21 | 2.39 | 0.076 | 0.159 |  | 25.8 | 23.4 |  | 0.002 | 0.17 | 1500 |  | 0.0001 | <0.0001 | <0.0001 | <0.0001 | [12 empty] | <0.0001 | <0.0001
3 | 大和川（大阪） | 1 | 国豊橋 | 2008-03-12 | 10:00 | 流心 | 晴 | -0.21 | 9.33 | 0.7 | 0.1 | 14 | 13.4 | 淡灰緑色透 | 無臭 | 50 |  | 8.2 | [48 empty] | 2800
3 | 大和川（大阪） | 1 | 国豊橋 | 2008-03-12 | 16:00 | 流心 | 晴 | -0.22 |  | 0.7 | 0.1 | 19 | 15.9 | 淡灰緑色透 | 無臭 | 41
3 | 大和川（大阪） | 1 | 国豊橋 | 2008-03-12 | 22:00 | 流心 | 晴 | -0.22 |  | 0.7 | 0.1 | 12.2 | 15.3 | 淡灰緑色透 | 無臭 | 40
3 | 大和川（大阪） | 1 | 国豊橋 | 2008-03-13 | 4:00 | 流心 | 晴 | -0.16 |  | 0.6 | 0.1 | 9.5 | 13.8 | 淡灰緑色透 | 無臭 | 43
3 | 大和川（大阪） | 1 | 国豊橋 | [13 empty] | 7.6 |  | 9.7 | 9 | 14.4 | [46 empty] | 3.5
3 | 大和川（大阪） | 2 | 石川橋 | 2008-03-12 | 10:20 | 流心 | 晴 | -0.61 |  | 0.3 | 0.1 | 13.4 | 12.1 | 淡灰緑色透 | 無臭 | 86 |  | 12.7 |  |  |  | 11000 | <0.001 |  | <0.001 |  | <0.001 |  |  | <0.0001 | <0.0001 | <0.0001 | <0.0001 | <0.0001 | <0.0001 | <0.0001 | <0.0001 | <0.0001 | <0.0001 |  |  |  | <0.0001 | <0.001 | 1.81 | 0.16 |  |  | 0.005 | 0.01 | 0.06 | 0.2 | <0.01 |  | 0.04 | 0.054 | 1.76 | 2.23 | 0.072 | 0.106 |  |  |  |  | <0.001 | 0.1 | 230 |  | <0.0001 | <0.0001 | <0.0001 | <0.0001 | [12 empty] | 0.0002 | <0.0001
3 | 大和川（大阪） | 2 | 石川橋 | 2008-03-12 | 19:00 | 流心 | 晴 | -0.57 |  | 0.3 | 0.1 | 17.5 | 15 | 淡灰緑色透 | 無臭 | 38
3 | 大和川（大阪） | 2 | 石川橋 | 2008-03-12 | 22:20 | 流心 | 晴 | -0.61 |  | 0.3 | 0.1 | 12.3 | 12.5 | 淡灰緑色透 | 無臭 | 41
3 | 大和川（大阪） | 2 | 石川橋 | 2008-03-13 | 4:20 | 流心 | 晴 | -0.63 |  | 0.3 | 0.1 | 9.7 | 11.5 | 淡灰緑色透 | 無臭 | 42
3 | 大和川（大阪） | 2 | 石川橋 | [13 empty] | 7.9 |  | 3.1 | 5.5 | 13.2
3 | 大和川（大阪） | 3 | 河内橋 | 2008-03-12 | 10:40 | 流心 | 晴 | -2.22 | 10.02 | 0.7 | 0.1 | 16.8 | 13.1 | 淡灰緑色透 | 無臭 | 64 |  | 10.3 |  |  |  |  | <0.001 |  | <0.001 |  | <0.001 |  |  | <0.0001 | <0.0001 | <0.0001 | <0.0001 | <0.0001 | <0.0001 | <0.0001 | <0.0001 | <0.0001 | <0.0001 |  |  |  | <0.0001 | <0.001 | 3.03 | 0.13 |  | <0.005 | 0.007 | 0.019 | 0.1 | 0.07 | <0.01 |  | 1.13 | 0.229 | 2.8 | 4.74 | 0.297 | 0.364 |  |  |  |  | 0.003 | 0.11 | 1300 |  | 0.0001 | <0.0001 | <0.0001 | <0.0001 | [12 empty] | 0.0001 | <0.0001
3 | 大和川（大阪） | 3 | 河内橋 | 2008-03-12 | 19:30 | 流心 | 晴 | -2.22 |  | 0.7 | 0.1 | 17.2 | 15 | 淡灰緑色透 | 無臭 | 42
3 | 大和川（大阪） | 3 | 河内橋 | 2008-03-12 | 22:40 | 流心 | 晴 | -2.22 |  | 0.7 | 0.1 | 12.4 | 13.5 | 淡灰緑色透 | 無臭 | 46
3 | 大和川（大阪） | 3 | 河内橋 | 2008-03-13 | 4:40 | 流心 | 晴 | -2.22 |  | 0.7 | 0.1 | 9.9 | 13.2 | 淡灰緑色透 | 無臭 | 56
3 | 大和川（大阪） | 3 | 河内橋 | [13 empty] | 7.7 |  | 5.3 | 7.5 | 9.6 | [46 empty] | 3
3 | 大和川（大阪） | 4 | 浅香（新） | 2008-03-12 | 11:30 | 流心 | 晴 | 0.46 | 12.53 | 0.5 | 0.1 | 15.7 | 15.5 | 淡灰緑色透 | 無臭 | 63 |  | 10.5 |  |  |  |  | <0.001 |  | 0.001 |  | <0.001 |  |  | <0.0001 | <0.0001 | <0.0001 | 0.0001 | <0.0001 | <0.0001 | <0.0001 | <0.0001 | <0.0001 | <0.0001 |  |  |  | <0.0001 | <0.001 | 3.75 | 0.13 |  |  | 0.007 | 0.022 | 0.07 | 0.03 | <0.01 |  | 0.51 | 0.239 | 3.51 | 4.99 | 0.272 | 0.326 |  |  |  |  | 0.002 | 0.08 | 130 |  | 0.0001 | <0.0001 | <0.0001 | <0.0001 | [12 empty] | 0.0001 | <0.0001
3 | 大和川（大阪） | 4 | 浅香（新） | 2008-03-12 | 17:30 | 流心 | 晴 | 0.46 |  | 0.5 | 0.1 | 18.3 | 16.8 | 淡灰緑色透 | 無臭 | 59
3 | 大和川（大阪） | 4 | 浅香（新） | 2008-03-12 | 23:30 | 流心 | 晴 | 0.47 |  | 0.5 | 0.1 | 12.6 | 14.5 | 淡灰緑色透 | 無臭 | 48
3 | 大和川（大阪） | 4 | 浅香（新） | 2008-03-13 | 5:30 | 流心 | 晴 | 0.42 |  | 0.5 | 0.1 | 9.4 | 12.8 | 淡灰緑色透 | 無臭 | 52
3 | 大和川（大阪） | 4 | 浅香（新） | [13 empty] | 7.7 |  | 4.9 | 7.9 | 11.2 | [46 empty] | 3.2
3 | 大和川（大阪） | 5 | 遠里小野橋 | 2008-03-12 | 12:00 | 流心 | 晴 | 0.46 | 11.26 | 0.3 | 0.1 | 18.1 | 16.8 | 淡灰緑色透 | 無臭 | 65 |  | 9.8 |  |  |  |  | <0.001 |  | <0.001 |  | <0.001 |  |  | <0.0001 | <0.0001 | <0.0001 | 0.0001 | <0.0001 | <0.0001 | <0.0001 | <0.0001 | <0.0001 | <0.0001 |  |  |  | <0.0001 | 0.001 | 3.78 | 0.14 |  |  | 0.007 | 0.028 | 0.07 | 0.04 | <0.01 |  | 1.15 | 0.26 | 3.52 | 5.71 | 0.266 | 0.325 |  |  |  |  | 0.006 | 0.08 | 220 |  | 0.0002 | <0.0001 | <0.0001 | <0.0001 | [12 empty] | 0.0001 | <0.0001
3 | 大和川（大阪） | 5 | 遠里小野橋 | 2008-03-12 | 18:00 | 流心 | 晴 | 0.46 |  | 0.3 | 0.1 | 18.3 | 17.3 | 淡灰緑色透 | 無臭 | 57
3 | 大和川（大阪） | 5 | 遠里小野橋 | 2008-03-13 | 0:00 | 流心 | 晴 | 0.47 |  | 0.3 | 0.1 | 13.3 | 14.8 | 淡灰緑色透 | 無臭 | 45
3 | 大和川（大阪） | 5 | 遠里小野橋 | 2008-03-13 | 6:00 | 流心 | 晴 | 0.42 |  | 0.3 | 0.1 | 9.7 | 12.9 | 淡灰緑色透 | 無臭 | 58
3 | 大和川（大阪） | 5 | 遠里小野橋 | [13 empty] | 7.6 |  | 6.6 | 8 | 12.6 | [46 empty] | 3.3
各水質調査地点において１日４回測定している地点について、表の
一番下段の行は１日に測定した試料を混合して分析した数値です。