## 20_04
〈表の見方〉
調査河川ｺｰﾄﾞ | 調査河川名 | 地点ｺｰﾄﾞ | 地点名 | 採水日 | 採水時刻 | 採水位置 | 天候 | 水位 | 流量 | 全水深 | 採水水深 | 気温 | 水温 | 外観１（水の色相） | 臭気（冷時） | 透視度
2 | 大和川（奈良） | 2 | 上吐田橋 | 2005-12-08 | 10:00 | 流心 | 晴 | -0.72 | 0.35 | 0.5 | 0.1 | 7.6 | 6.2 | 淡緑褐色透 | 無臭 | 28
2 | 大和川（奈良） | 2 | 上吐田橋 | 2005-12-08 | 16:00 | 流心 | 曇 | -0.74 |  | 0.5 | 0.1 | 7.7 | 6.2 | 淡緑褐色透 | 無臭 | 32
2 | 大和川（奈良） | 2 | 上吐田橋 | 2005-12-08 | 22:00 | 流心 | 晴 | -0.73 |  | 0.5 | 0.1 | 3.5 | 5.7 | 淡緑褐色透 | 無臭 | 24
2 | 大和川（奈良） | 2 | 上吐田橋 | 2005-12-09 | 4:00 | 流心 | 晴 | -0.75 |  | 0.5 | 0.1 | 2 | 6 | 淡緑褐色透 | 無臭 | 23
2 | 大和川（奈良） | 2 | 上吐田橋
調査河川ｺｰﾄﾞ | 調査河川名 | 地点ｺｰﾄﾞ | 地点名 | 採水日 | 採水時刻 | 採水位置 | 天候 | 水位 | 流量 | 全水深 | 採水水深 | 気温 | 水温 | 外観１（水の色相） | 臭気（冷時） | 透視度 | ｐＨ | ＤＯ | ＢＯＤ | ＣＯＤ | ＳＳ | 大腸菌群数 | カドミウム | 全シアン | 鉛 | クロム（六価） | ヒ素 | 総水銀 | ＰＣＢ | ﾄﾘｸﾛﾛｴﾁﾚﾝ | ﾃﾄﾗｸﾛﾛｴﾁﾚﾝ | 四塩化炭素 | ｼﾞｸﾛﾛﾒﾀﾝ | 1.2-ｼﾞｸﾛﾛｴﾀﾝ | 1.1.1-ﾄﾘｸﾛﾛｴﾀﾝ | 1.1.2-ﾄﾘｸﾛﾛｴﾀﾝ | 1.1-ｼﾞｸﾛﾛｴﾁﾚﾝ | ｼｽ-1.2-ｼﾞｸﾛﾛｴﾁﾚﾝ | 1.3-ｼﾞｸﾛﾛﾌﾟﾛﾍﾟﾝ(D-D) | チウラム | シマジン（ＣＡＴ） | ﾁｵﾍﾞﾝｶﾙﾌﾞ(ﾍﾞﾝﾁｵｶｰﾌﾞ) | ベンゼン | セレン | 硝酸及び亜硝酸性窒素 | ふっ素 | ほう素 | フェノール類 | 銅 | 全亜鉛 | 溶解性鉄 | 溶解性マンガン | 総クロム | n-ﾍｷｻﾝ抽出物質 | アンモニウム態窒素 | 亜硝酸態窒素 | 硝酸態窒素 | 総窒素 | オルトリン酸態リン | 総リン | ＴＯＣ | 電気伝導度 | 塩化物イオン | 全マンガン | ニッケル | 陰ｲｵﾝ界面活性剤 | 糞便性大腸菌群 | ＡＴＵ－ＢＯＤ | クロロホルム | ﾄﾗﾝｽ-1.2-ｼﾞｸﾛﾛｴﾁﾚﾝ | 1.2-ｼﾞｸﾛﾛﾌﾟﾛﾊﾟﾝ | p-ｼﾞｸﾛﾛﾍﾞﾝｾﾞﾝ | イソキサチオン | ダイアジノン | ﾌｪﾆﾄﾛﾁｵﾝ(MEP) | イソプロチオラン | オキシン銅 | ｸﾛﾛﾀﾛﾆﾙ(TPN) | プロピザミド | ＥＰＮ | ｼﾞｸﾛﾙﾎﾞｽ(DDVP) | ﾌｪﾉﾌﾞｶﾙﾌﾞ(BPMC) | ｲﾌﾟﾛﾍﾞﾝﾎｽ(IBP) | ｸﾛﾙﾆﾄﾛﾌｪﾝ(CNP) | トルエン | キシレン | フタル酸ｼﾞｴﾁﾙﾍｷｼﾙ | 塩化ビニルモノマー | エピクロロヒドリン | 1.4－ジオキサン | ウラン
[8 empty] | m | m3/sec | m | m | ℃ | ℃ |  |  | cm |  | mg/l | mg/l | mg/l | mg/l | MPN/100ml | mg/l | mg/l | mg/l | mg/l | mg/l | mg/l | mg/l | mg/l | mg/l | mg/l | mg/l | mg/l | mg/l | mg/l | mg/l | mg/l | mg/l | mg/l | mg/l | mg/l | mg/l | mg/l | mg/l | mg/l | mg/l | mg/l | mg/l | mg/l | mg/l | mg/l | mg/l | mg/l | mg/l | mg/l | mg/l | mg/l | mg/l | mg/l | mg/l | mS/m | mg/l | mg/l | mg/l | mg/l | 個/100ml | mg/l | mg/l | mg/l | mg/l | mg/l | mg/l | mg/l | mg/l | mg/l | mg/l | mg/l | mg/l | mg/l | mg/l | mg/l | mg/l | mg/l | mg/l | mg/l | mg/l | mg/l | mg/l | mg/l | mg/l
2 | 大和川（奈良） | 2 | 上吐田橋 | 2008-04-22 | 10:40 | 流心 | 晴 | -0.6 | 1.21 | 0.6 | 0.1 | 20.3 | 19.4 | 淡緑褐色透 | 無臭 | 47 |  | 10.4 | [36 empty] | 0 | [5 empty] | 2.4 | 20.1 | 9.9 |  |  |  | 160
2 | 大和川（奈良） | 2 | 上吐田橋 | 2008-04-22 | 16:40 | 流心 | 晴 | -0.6 |  | 0.6 | 0.1 | 23.2 | 18.5 | 淡緑褐色透 | 無臭 | 39
2 | 大和川（奈良） | 2 | 上吐田橋 | 2008-04-22 | 22:40 | 流心 | 晴 | -0.59 |  | 0.6 | 0.1 | 15.3 | 19.6 | 淡緑褐色透 | 無臭 | 38
2 | 大和川（奈良） | 2 | 上吐田橋 | 2008-04-23 | 4:40 | 流心 | 晴 | -0.58 |  | 0.6 | 0.1 | 12.2 | 18.9 | 淡緑褐色透 | 無臭 | 37
2 | 大和川（奈良） | 2 | 上吐田橋 | [13 empty] | 7.9 |  | 2.6 | 6 | 14.6 | [46 empty] | 2.2
2 | 大和川（奈良） | 3 | 太子橋 | 2008-04-22 | 11:00 | 流心 | 晴 | 0.22 | 7.32 | 0.5 | 0.1 | 20.6 | 19.9 | 淡緑褐色透 | 下水処理弱 | 49 |  | 9.4 | [36 empty] | 0.08 | [5 empty] | 3.2 | 33.2 | 34.8 |  |  |  | 2300
2 | 大和川（奈良） | 3 | 太子橋 | 2008-04-22 | 17:00 | 流心 | 晴 | 0.22 |  | 0.5 | 0.1 | 22.6 | 19.3 | 淡緑褐色透 | 下水処理弱 | 52
2 | 大和川（奈良） | 3 | 太子橋 | 2008-04-22 | 23:00 | 流心 | 晴 | 0.15 |  | 0.5 | 0.1 | 15.2 | 18.5 | 淡緑褐色透 | 下水処理弱 | 50
2 | 大和川（奈良） | 3 | 太子橋 | 2008-04-23 | 5:00 | 流心 | 晴 | 0.17 |  | 0.5 | 0.1 | 11.5 | 18.3 | 淡緑褐色透 | 下水処理弱 | 47
2 | 大和川（奈良） | 3 | 太子橋 | [13 empty] | 7.4 |  | 3.2 | 7.1 | 13 | [46 empty] | 2.4
2 | 大和川（奈良） | 4 | 小柳橋 | 2008-04-22 | 11:20 | 流心 | 晴 | 0 | 1.69 | 0.7 | 0.1 | 23 | 20.8 | 淡緑褐色透 | 無臭 | 61 | 7.9 | 8.5 | 3 | 5.4 | 8.8 | [17 empty] | <0.0001 |  |  |  | <0.0001 |  | 1.7 |  |  |  | 0.006 | 0.011 |  |  |  |  | 0.06 | 0.037 | 1.66 | 2.36 | 0.086 | 0.14 |  | 30.5 | 28.4 |  | 0.002 | 0.08 | 20000
2 | 大和川（奈良） | 5 | 保橋 | 2008-04-22 | 11:40 | 流心 | 晴 | 0.67 |  | 1 | 0.1 | 23.5 | 19.9 | 淡緑褐色透 | 無臭 | 60 | [44 empty] | 3.5 | [6 empty] | 2.8
2 | 大和川（奈良） | 6 | 御幸大橋 | 2008-04-22 | 12:00 | 流心 | 晴 |  | 15.28 | 0.6 | 0.1 | 24 | 20.4 | 淡緑褐色透 | 無臭 | 59 |  | 8.9 | [36 empty] | 0.28 |  |  | 3.5 |  | 0.438 | 3.1 | 34.1 | 33.7 |  |  |  | 1600
2 | 大和川（奈良） | 6 | 御幸大橋 | 2008-04-22 | 18:00 | 流心 | 晴 |  |  | 0.6 | 0.1 | 22.4 | 19.3 | 淡緑褐色透 | 無臭 | 62
2 | 大和川（奈良） | 6 | 御幸大橋 | 2008-04-23 | 0:00 | 流心 | 晴 |  |  | 0.6 | 0.1 | 14.5 | 18.3 | 淡緑褐色透 | 無臭 | 57
2 | 大和川（奈良） | 6 | 御幸大橋 | 2008-04-23 | 6:00 | 流心 | 晴 |  |  | 0.6 | 0.1 | 11.6 | 17.7 | 淡緑褐色透 | 無臭 | 55
2 | 大和川（奈良） | 6 | 御幸大橋 | [13 empty] | 7.5 |  | 3.6 | 7.2 | 12.4 | [46 empty] | 2.6
2 | 大和川（奈良） | 7 | 藤井 | 2008-04-22 | 12:30 | 流心 | 晴 | 1.28 | 15.92 | 0.7 | 0.1 | 24.9 | 20.7 | 淡緑褐色透 | 無臭 | 52 |  | 9 | [6 empty] | 0.002 | [13 empty] | <0.0001 |  |  |  | <0.0001 |  | 2.4 |  |  |  |  | 0.018 |  |  |  |  | 0.24 | 0.115 | 2.28 | 3.4 | 0.412 | 0.486 | 3.1 | 32 | 30.5 |  | 0.002 | 0.06 | 7700
2 | 大和川（奈良） | 7 | 藤井 | 2008-04-22 | 18:30 | 流心 | 晴 | 1.29 |  | 0.7 | 0.1 | 22.1 | 19.5 | 淡緑褐色透 | 無臭 | 54
2 | 大和川（奈良） | 7 | 藤井 | 2008-04-23 | 0:30 | 流心 | 晴 | 1.26 |  | 0.7 | 0.1 | 13.9 | 17.9 | 淡緑褐色透 | 無臭 | 60
2 | 大和川（奈良） | 7 | 藤井 | 2008-04-23 | 6:30 | 流心 | 晴 | 1.27 |  | 0.7 | 0.1 | 12.1 | 16.8 | 淡緑褐色透 | 無臭 | 60
2 | 大和川（奈良） | 7 | 藤井 | [13 empty] | 7.5 |  | 3.6 | 6.9 | 12 | [46 empty] | 2.7
2 | 大和川（奈良） | 8 | 額田部高橋 | 2008-04-22 | 10:00 | 流心 | 晴 | 0.18 | 2.5 | 0.7 | 0.1 | 21 | 18.4 | 淡緑褐色透 | 無臭 | 42 | 7.8 | 9.4 | 4.9 | 8.1 | 19.2 | [17 empty] | <0.0001 |  |  |  | <0.0001 |  | 1.2 |  |  |  |  | 0.018 |  |  |  |  | 0.2 | 0.059 | 1.14 | 2.02 | 0.11 | 0.176 | 3 | 23.7 | 17.1 |  | 0.001 | 0.09 | 3600 | 4.2
3 | 大和川（大阪） | 1 | 国豊橋 | 2008-04-22 | 10:00 | 流心 | 晴 | -0.03 | 14.7 | 0.5 | 0.1 | 22.4 | 18.5 | 淡灰緑色透 | 無臭 | 72 |  | 8.7 | [36 empty] | 0.15 | [5 empty] | 3 | 28.2 | 31.3 |  |  |  | 3800
3 | 大和川（大阪） | 1 | 国豊橋 | 2008-04-22 | 16:00 | 流心 | 晴 | 0.02 |  | 0.5 | 0.1 | 23.6 | 21.7 | 淡灰緑色透 | 無臭 | 51
3 | 大和川（大阪） | 1 | 国豊橋 | 2008-04-22 | 22:00 | 流心 | 晴 | 0.01 |  | 0.5 | 0.1 | 15.8 | 19.3 | 淡灰緑色透 | 無臭 | 72
3 | 大和川（大阪） | 1 | 国豊橋 | 2008-04-23 | 4:00 | 流心 | 晴 | -0.01 |  | 0.5 | 0.1 | 14.8 | 17.6 | 淡灰緑色透 | 無臭 | 65
3 | 大和川（大阪） | 1 | 国豊橋 | [13 empty] | 7.6 |  | 2.9 | 6.3 | 9.6 | [46 empty] | 2.4
3 | 大和川（大阪） | 2 | 石川橋 | 2008-04-22 | 10:20 | 流心 | 晴 | -0.48 |  | 0.4 | 0.1 | 21.6 | 18.2 | 淡灰緑色透 | 無臭 | 74 |  | 10 |  |  |  | 11000 | [22 empty] | 1.66 |  |  |  |  | 0.008 |  |  |  |  | 0.07 | 0.042 | 1.62 | 2.1 | 0.083 | 0.112 | 1.6 | 23.5 | 22.4 |  | 0.001 | 0.05 | 280
3 | 大和川（大阪） | 2 | 石川橋 | 2008-04-22 | 16:20 | 流心 | 晴 | -0.47 |  | 0.4 | 0.1 | 19.9 | 21.1 | 淡灰緑色透 | 無臭 | 71
3 | 大和川（大阪） | 2 | 石川橋 | 2008-04-22 | 22:20 | 流心 | 晴 | -0.48 |  | 0.4 | 0.1 | 17.8 | 17.7 | 淡灰緑色透 | 無臭 | 77
3 | 大和川（大阪） | 2 | 石川橋 | 2008-04-23 | 4:20 | 流心 | 晴 | -0.48 |  | 0.4 | 0.1 | 15.4 | 15.7 | 淡灰緑色透 | 無臭 | 79
3 | 大和川（大阪） | 2 | 石川橋 | [13 empty] | 7.8 |  | 2.3 | 4.6 | 11.4 | [46 empty] | 2
3 | 大和川（大阪） | 3 | 河内橋 | 2008-04-22 | 10:40 | 流心 | 晴 | -2.03 | 15.73 | 0.7 | 0.1 | 22.8 | 18.8 | 淡灰緑色透 | 無臭 | 69 |  | 9.4 | [26 empty] | 2.63 |  |  |  |  | 0.013 |  |  |  |  | 0.14 | 0.108 | 2.52 | 3.48 | 0.432 | 0.482 | 2.8 | 27.6 | 29.4 |  | 0.001 | 0.06 | 1900
3 | 大和川（大阪） | 3 | 河内橋 | 2008-04-22 | 16:40 | 流心 | 晴 | -2.03 |  | 0.7 | 0.1 | 20.9 | 21.6 | 淡灰緑色透 | 無臭 | 48
3 | 大和川（大阪） | 3 | 河内橋 | 2008-04-22 | 22:40 | 流心 | 晴 | -2.04 |  | 0.7 | 0.1 | 15.8 | 19.5 | 淡灰緑色透 | 無臭 | 65
3 | 大和川（大阪） | 3 | 河内橋 | 2008-04-23 | 4:40 | 流心 | 晴 | -2.07 |  | 0.7 | 0.1 | 15.3 | 17.7 | 淡灰緑色透 | 無臭 | 80
3 | 大和川（大阪） | 3 | 河内橋 | [13 empty] | 7.7 |  | 2.8 | 6.6 | 12.1 | [46 empty] | 2.2
3 | 大和川（大阪） | 4 | 浅香（新） | 2008-04-22 | 11:30 | 流心 | 晴 | 0.61 | 21.65 | 0.6 | 0.1 | 21.8 | 19.5 | 淡灰緑色透 | 無臭 | 66 |  | 9.1 | [26 empty] | 2.68 |  |  |  |  | 0.012 |  |  |  |  | 0.06 | 0.078 | 2.6 | 3.27 | 0.363 | 0.399 | 2.7 | 28.7 | 30.6 |  | 0.001 | 0.05 | 280
3 | 大和川（大阪） | 4 | 浅香（新） | 2008-04-22 | 17:30 | 流心 | 晴 | 0.57 |  | 0.6 | 0.1 | 21.9 | 20.8 | 淡灰緑色透 | 無臭 | 46
3 | 大和川（大阪） | 4 | 浅香（新） | 2008-04-22 | 23:30 | 流心 | 晴 | 0.59 |  | 0.6 | 0.1 | 15.5 | 19.2 | 淡灰緑色透 | 無臭 | 39
3 | 大和川（大阪） | 4 | 浅香（新） | 2008-04-23 | 5:30 | 流心 | 晴 | 0.55 |  | 0.6 | 0.1 | 15.6 | 18 | 淡灰緑色透 | 無臭 | 66
3 | 大和川（大阪） | 4 | 浅香（新） | [13 empty] | 7.6 |  | 3 | 6.8 | 15.1 | [46 empty] | 2.2
3 | 大和川（大阪） | 5 | 遠里小野橋 | 2008-04-22 | 12:00 | 流心 | 晴 | 0.61 | 21.34 | 0.6 | 0.1 | 23 | 21.5 | 淡灰緑色透 | 無臭 | 68 |  | 8.9 | [26 empty] | 2.85 |  |  |  |  | 0.014 |  |  |  |  | 0.18 | 0.09 | 2.76 | 3.77 | 0.365 | 0.408 | 2.8 | 31.4 | 35.8 |  | 0.008 | 0.06 | 320
3 | 大和川（大阪） | 5 | 遠里小野橋 | 2008-04-22 | 18:00 | 流心 | 晴 | 0.57 |  | 0.6 | 0.1 | 19.3 | 20.5 | 淡灰緑色透 | 無臭 | 67
3 | 大和川（大阪） | 5 | 遠里小野橋 | 2008-04-23 | 0:00 | 流心 | 晴 | 0.6 |  | 0.6 | 0.1 | 18 | 19.6 | 淡灰緑色透 | 無臭 | 44
3 | 大和川（大阪） | 5 | 遠里小野橋 | 2008-04-23 | 6:00 | 流心 | 晴 | 0.55 |  | 0.6 | 0.1 | 15.6 | 18.5 | 淡灰緑色透 | 無臭 | 73
3 | 大和川（大阪） | 5 | 遠里小野橋 | [13 empty] | 7.6 |  | 2.6 | 6.1 | 14.1 | [46 empty] | 2.1
各水質調査地点において１日４回測定している地点について、表の
一番下段の行は１日に測定した試料を混合して分析した数値です。