## 20_06
〈表の見方〉
調査河川ｺｰﾄﾞ | 調査河川名 | 地点ｺｰﾄﾞ | 地点名 | 採水日 | 採水時刻 | 採水位置 | 天候 | 水位 | 流量 | 全水深 | 採水水深 | 気温 | 水温 | 外観１（水の色相） | 臭気（冷時） | 透視度
2 | 大和川（奈良） | 2 | 上吐田橋 | 2005-12-08 | 10:00 | 流心 | 晴 | -0.72 | 0.35 | 0.5 | 0.1 | 7.6 | 6.2 | 淡緑褐色透 | 無臭 | 28
2 | 大和川（奈良） | 2 | 上吐田橋 | 2005-12-08 | 16:00 | 流心 | 曇 | -0.74 |  | 0.5 | 0.1 | 7.7 | 6.2 | 淡緑褐色透 | 無臭 | 32
2 | 大和川（奈良） | 2 | 上吐田橋 | 2005-12-08 | 22:00 | 流心 | 晴 | -0.73 |  | 0.5 | 0.1 | 3.5 | 5.7 | 淡緑褐色透 | 無臭 | 24
2 | 大和川（奈良） | 2 | 上吐田橋 | 2005-12-09 | 4:00 | 流心 | 晴 | -0.75 |  | 0.5 | 0.1 | 2 | 6 | 淡緑褐色透 | 無臭 | 23
2 | 大和川（奈良） | 2 | 上吐田橋
調査河川ｺｰﾄﾞ | 調査河川名 | 地点ｺｰﾄﾞ | 地点名 | 採水日 | 採水時刻 | 採水位置 | 天候 | 水位 | 流量 | 全水深 | 採水水深 | 気温 | 水温 | 外観１（水の色相） | 臭気（冷時） | 透視度 | ｐＨ | ＤＯ | ＢＯＤ | ＣＯＤ | ＳＳ | 大腸菌群数 | カドミウム | 全シアン | 鉛 | クロム（六価） | ヒ素 | 総水銀 | ＰＣＢ | ﾄﾘｸﾛﾛｴﾁﾚﾝ | ﾃﾄﾗｸﾛﾛｴﾁﾚﾝ | 四塩化炭素 | ｼﾞｸﾛﾛﾒﾀﾝ | 1.2-ｼﾞｸﾛﾛｴﾀﾝ | 1.1.1-ﾄﾘｸﾛﾛｴﾀﾝ | 1.1.2-ﾄﾘｸﾛﾛｴﾀﾝ | 1.1-ｼﾞｸﾛﾛｴﾁﾚﾝ | ｼｽ-1.2-ｼﾞｸﾛﾛｴﾁﾚﾝ | 1.3-ｼﾞｸﾛﾛﾌﾟﾛﾍﾟﾝ(D-D) | チウラム | シマジン（ＣＡＴ） | ﾁｵﾍﾞﾝｶﾙﾌﾞ(ﾍﾞﾝﾁｵｶｰﾌﾞ) | ベンゼン | セレン | 硝酸及び亜硝酸性窒素 | ふっ素 | ほう素 | フェノール類 | 銅 | 全亜鉛 | 溶解性鉄 | 溶解性マンガン | 総クロム | n-ﾍｷｻﾝ抽出物質 | アンモニウム態窒素 | 亜硝酸態窒素 | 硝酸態窒素 | 総窒素 | オルトリン酸態リン | 総リン | ＴＯＣ | 電気伝導度 | 塩化物イオン | 全マンガン | ニッケル | 陰ｲｵﾝ界面活性剤 | 糞便性大腸菌群 | ＡＴＵ－ＢＯＤ | クロロホルム | ﾄﾗﾝｽ-1.2-ｼﾞｸﾛﾛｴﾁﾚﾝ | 1.2-ｼﾞｸﾛﾛﾌﾟﾛﾊﾟﾝ | p-ｼﾞｸﾛﾛﾍﾞﾝｾﾞﾝ | イソキサチオン | ダイアジノン | ﾌｪﾆﾄﾛﾁｵﾝ(MEP) | イソプロチオラン | オキシン銅 | ｸﾛﾛﾀﾛﾆﾙ(TPN) | プロピザミド | ＥＰＮ | ｼﾞｸﾛﾙﾎﾞｽ(DDVP) | ﾌｪﾉﾌﾞｶﾙﾌﾞ(BPMC) | ｲﾌﾟﾛﾍﾞﾝﾎｽ(IBP) | ｸﾛﾙﾆﾄﾛﾌｪﾝ(CNP) | トルエン | キシレン | フタル酸ｼﾞｴﾁﾙﾍｷｼﾙ | 塩化ビニルモノマー | エピクロロヒドリン | 1.4－ジオキサン | ウラン
[8 empty] | m | m3/sec | m | m | ℃ | ℃ |  |  | cm |  | mg/l | mg/l | mg/l | mg/l | MPN/100ml | mg/l | mg/l | mg/l | mg/l | mg/l | mg/l | mg/l | mg/l | mg/l | mg/l | mg/l | mg/l | mg/l | mg/l | mg/l | mg/l | mg/l | mg/l | mg/l | mg/l | mg/l | mg/l | mg/l | mg/l | mg/l | mg/l | mg/l | mg/l | mg/l | mg/l | mg/l | mg/l | mg/l | mg/l | mg/l | mg/l | mg/l | mg/l | mg/l | mS/m | mg/l | mg/l | mg/l | mg/l | 個/100ml | mg/l | mg/l | mg/l | mg/l | mg/l | mg/l | mg/l | mg/l | mg/l | mg/l | mg/l | mg/l | mg/l | mg/l | mg/l | mg/l | mg/l | mg/l | mg/l | mg/l | mg/l | mg/l | mg/l | mg/l
2 | 大和川（奈良） | 1 | 井筒橋 | 2008-06-24 | 9:30 | 流心 | 晴 | -0.2 |  | 0.6 | 0.1 | 23.6 | 21.6 | 淡緑褐色透 | 無臭 | 40 | [8 empty] | 0.001
2 | 大和川（奈良） | 2 | 上吐田橋 | 2008-06-24 | 10:20 | 流心 | 晴 | -0.48 |  | 1 | 0.1 | 24.8 | 22.3 | 淡緑褐色濁 | 無臭 | 28 |  | 8.2 | [36 empty] | 0.16 | [5 empty] | 3.5 | 15.6 | 7.3 |  |  |  | 1900
2 | 大和川（奈良） | 2 | 上吐田橋 | 2008-06-24 | 16:20 | 流心 | 曇 | -0.48 |  | 1 | 0.1 | 26.2 | 23.3 | 淡緑褐色濁 | 無臭 | 32
2 | 大和川（奈良） | 2 | 上吐田橋 | 2008-06-24 | 22:20 | 流心 | 曇 | -0.47 |  | 1 | 0.1 | 21.8 | 22.7 | 淡緑褐色濁 | 無臭 | 34
2 | 大和川（奈良） | 2 | 上吐田橋 | 2008-06-25 | 4:20 | 流心 | 曇 | -0.48 |  | 1 | 0.1 | 20.4 | 22.2 | 淡緑褐色濁 | 無臭 | 31
2 | 大和川（奈良） | 2 | 上吐田橋 | [13 empty] | 7.8 |  | 2.1 | 6.8 | 16 | [46 empty] | 1.6
2 | 大和川（奈良） | 3 | 太子橋 | 2008-06-24 | 10:40 | 流心 | 晴 | 0.4 |  | 0.8 | 0.1 | 25 | 22.8 | 淡緑褐色濁 | 下水処理弱 | 37 |  | 7.8 | [26 empty] | 1.68 | [9 empty] | 0.11 | 0.045 | 1.64 |  |  |  | 4.1 | 25.3 | 23.6 |  |  |  | 2300
2 | 大和川（奈良） | 3 | 太子橋 | 2008-06-24 | 16:40 | 流心 | 曇 | 0.41 |  | 0.8 | 0.1 | 26.1 | 24.2 | 淡緑褐色濁 | 下水処理弱 | 43
2 | 大和川（奈良） | 3 | 太子橋 | 2008-06-24 | 22:40 | 流心 | 曇 | 0.4 |  | 0.8 | 0.1 | 21.7 | 23.1 | 淡緑褐色濁 | 下水処理弱 | 40
2 | 大和川（奈良） | 3 | 太子橋 | 2008-06-25 | 4:40 | 流心 | 曇 | 0.41 |  | 0.8 | 0.1 | 20.7 | 22.9 | 淡緑褐色濁 | 下水処理弱 | 41
2 | 大和川（奈良） | 3 | 太子橋 | [13 empty] | 7.6 |  | 2.8 | 8.2 | 16.4 | [46 empty] | 2.4
2 | 大和川（奈良） | 4 | 小柳橋 | 2008-06-24 | 11:00 | 流心 | 晴 | -0.08 | 0.61 | 0.5 | 0.1 | 25.6 | 21.3 | 淡緑褐色濁 | 無臭 | 40 | 7.9 | 8.3 | 1.8 | 6.1 | 8.5 | [17 empty] | <0.0001 |  |  |  | <0.0001 |  | 1.19 |  |  |  |  | 0.007 |  |  |  |  | 0.09 | 0.031 | 1.16 | 1.79 | 0.152 | 0.194 |  | 19 | 12.5 |  | 0.002 | 0.01 | 5200
2 | 大和川（奈良） | 5 | 保橋 | 2008-06-24 | 11:20 | 流心 | 晴 | 0.92 |  | 0.6 | 0.1 | 26.2 | 23.3 | 淡緑褐色透 | 無臭 | 58 | [28 empty] | 2.53 | [10 empty] | 0.048 | 2.48 |  |  |  | 3.6 | [6 empty] | 1.4
2 | 大和川（奈良） | 6 | 御幸大橋 | 2008-06-24 | 11:40 | 流心 | 晴 |  |  | 0.7 | 0.1 | 26.1 | 22.7 | 淡緑褐色濁 | 無臭 | 42 |  | 7.7 | [26 empty] | 1.98 | [9 empty] | 0.08 | 0.04 | 1.94 | 2.45 |  | 0.344 | 3.4 | 25.4 | 21.7 |  |  |  | 6700
2 | 大和川（奈良） | 6 | 御幸大橋 | 2008-06-24 | 17:40 | 流心 | 曇 |  |  | 0.7 | 0.1 | 25.8 | 23.4 | 淡緑褐色濁 | 無臭 | 44
2 | 大和川（奈良） | 6 | 御幸大橋 | 2008-06-24 | 23:40 | 流心 | 曇 |  |  | 0.7 | 0.1 | 21.9 | 22.7 | 淡緑褐色濁 | 無臭 | 41
2 | 大和川（奈良） | 6 | 御幸大橋 | 2008-06-25 | 5:40 | 流心 | 曇 |  |  | 0.7 | 0.1 | 20.4 | 22.1 | 淡緑褐色濁 | 無臭 | 45
2 | 大和川（奈良） | 6 | 御幸大橋 | [13 empty] | 7.8 |  | 2.2 | 7 | 12.4 | [46 empty] | 1.7
2 | 大和川（奈良） | 7 | 藤井 | 2008-06-24 | 12:10 | 流心 | 晴 | 1.47 |  | 0.9 | 0.1 | 25.7 | 23.3 | 淡緑褐色濁 | 無臭 | 37 |  | 7.8 | [6 empty] | 0.002 | [13 empty] | <0.0001 |  |  |  | <0.0001 |  | 1.59 |  |  |  |  | 0.017 |  |  |  |  | 0.08 | 0.041 | 1.55 | 2.28 | 0.272 | 0.328 | 3.8 | 22.9 | 17.3 |  | 0.001 | 0.02 | 7000
2 | 大和川（奈良） | 7 | 藤井 | 2008-06-24 | 18:10 | 流心 | 曇 | 1.47 |  | 0.9 | 0.1 | 25.6 | 24.1 | 淡緑褐色濁 | 無臭 | 45
2 | 大和川（奈良） | 7 | 藤井 | 2008-06-25 | 0:10 | 流心 | 曇 | 1.45 |  | 0.9 | 0.1 | 20.9 | 22.9 | 淡緑褐色濁 | 無臭 | 39
2 | 大和川（奈良） | 7 | 藤井 | 2008-06-25 | 6:10 | 流心 | 曇 | 1.47 |  | 0.9 | 0.1 | 20.7 | 22.3 | 淡緑褐色濁 | 無臭 | 46
2 | 大和川（奈良） | 7 | 藤井 | [13 empty] | 7.8 |  | 2.3 | 7.3 | 16.6 | [46 empty] | 1.4
2 | 大和川（奈良） | 8 | 額田部高橋 | 2008-06-24 | 10:00 | 流心 | 晴 | 0.26 | 3.32 | 1 | 0.1 | 24.1 | 22.3 | 淡緑褐色透 | 無臭 | 40 | 7.8 | 8 | 2.7 | 9.3 | 12.8 | [17 empty] | <0.0001 |  |  |  | <0.0001 |  | 0.9 |  |  |  |  | 0.01 |  |  |  |  | 0.21 | 0.065 | 0.83 | 1.9 | 0.197 | 0.262 | 4.7 | 21.3 | 15.8 |  | 0.001 | 0.02 | 2300 | 2
2 | 大和川（奈良） | 9 | 郡界橋 | 2008-06-24 | 9:00 | 流心 | 晴 | -0.27 |  | 0.4 | 0.1 | 23.6 | 21.2 | 淡緑褐色透 | 無臭 | 48 | [8 empty] | 0.001 | [20 empty] | 0.13
3 | 大和川（大阪） | 1 | 国豊橋 | 2008-06-24 | 10:00 | 流心 | 曇 | 0.32 | 34.32 | 0.6 | 0.1 | 23.2 | 21.1 | 淡灰緑色濁 | 無臭 | 41 |  | 7.4 | [6 empty] | 0.001 | [19 empty] | 1.63 | [9 empty] | 0.07 | 0.04 | 1.59 |  |  |  | 3.6 | 22.1 | 17.8 |  |  |  | 5200
3 | 大和川（大阪） | 1 | 国豊橋 | 2008-06-24 | 16:00 | 流心 | 曇 | 0.19 |  | 0.5 | 0.1 | 30.5 | 24.4 | 淡灰緑色濁 | 無臭 | 38
3 | 大和川（大阪） | 1 | 国豊橋 | 2008-06-24 | 22:00 | 流心 | 曇 | 0.18 |  | 0.5 | 0.1 | 22.9 | 23.6 | 淡灰緑色濁 | 無臭 | 31
3 | 大和川（大阪） | 1 | 国豊橋 | 2008-06-25 | 4:00 | 流心 | 曇 | 0.23 |  | 0.5 | 0.1 | 20.4 | 22.4 | 淡灰緑色濁 | 無臭 | 37
3 | 大和川（大阪） | 1 | 国豊橋 | [13 empty] | 7.8 |  | 2 | 7.3 | 16.2 | [46 empty] | 1.8
3 | 大和川（大阪） | 2 | 石川橋 | 2008-06-24 | 10:20 | 流心 | 曇 | -0.35 |  | 0.6 | 0.1 | 22.8 | 20.6 | 淡灰緑色濁 | 無臭 | 54 |  | 8.7 |  |  |  | 79000 |  |  | 0.001 | [19 empty] | 1.41 |  |  |  |  | 0.011 |  |  |  |  | 0.05 | 0.03 | 1.38 | 1.86 | 0.111 | 0.15 | 2.2 | 21.7 | 16.9 |  | 0.001 | 0.01 | 5800
3 | 大和川（大阪） | 2 | 石川橋 | 2008-06-24 | 16:20 | 流心 | 曇 | -0.37 |  | 0.5 | 0.1 | 29.8 | 23.8 | 淡灰緑色濁 | 無臭 | 48
3 | 大和川（大阪） | 2 | 石川橋 | 2008-06-24 | 22:20 | 流心 | 曇 | -0.38 |  | 0.5 | 0.1 | 23.4 | 22.3 | 淡灰緑色濁 | 無臭 | 36
3 | 大和川（大阪） | 2 | 石川橋 | 2008-06-25 | 4:20 | 流心 | 曇 | -0.38 |  | 0.5 | 0.1 | 20.5 | 21.1 | 淡灰緑色濁 | 無臭 | 38
3 | 大和川（大阪） | 2 | 石川橋 | [13 empty] | 7.8 |  | 1.3 | 4.4 | 10 | [46 empty] | 1.2
3 | 大和川（大阪） | 3 | 河内橋 | 2008-06-24 | 10:40 | 流心 | 曇 | -1.82 | 30.11 | 0.7 | 0.1 | 24.5 | 23.7 | 淡灰緑色濁 | 無臭 | 34 |  | 8 | [26 empty] | 1.62 |  |  |  |  | 0.007 |  |  |  |  | 0.06 | 0.037 | 1.58 | 2.19 | 0.289 | 0.351 | 3.6 | 23.1 | 17.6 |  | <0.001 | 0.01 | 6400
3 | 大和川（大阪） | 3 | 河内橋 | 2008-06-24 | 16:40 | 流心 | 曇 | -1.91 |  | 0.6 | 0.1 | 28.7 | 24.5 | 淡灰緑色濁 | 無臭 | 35
3 | 大和川（大阪） | 3 | 河内橋 | 2008-06-24 | 22:40 | 流心 | 曇 | -1.92 |  | 0.6 | 0.1 | 23.9 | 23.2 | 淡灰緑色濁 | 無臭 | 38
3 | 大和川（大阪） | 3 | 河内橋 | 2008-06-25 | 4:40 | 流心 | 曇 | -1.9 |  | 0.6 | 0.1 | 20.5 | 22.1 | 淡灰緑色濁 | 無臭 | 42
3 | 大和川（大阪） | 3 | 河内橋 | [13 empty] | 8 |  | 1.9 | 6.9 | 15.2 | [46 empty] | 1.6
3 | 大和川（大阪） | 4 | 浅香（新） | 2008-06-24 | 11:30 | 流心 | 曇 | 0.89 |  | 1 | 0.1 | 27.6 | 23.9 | 淡灰緑色濁 | 無臭 | 38 |  | 7.7 | [26 empty] | 2.37 |  |  |  |  | 0.016 |  |  |  |  | 0.09 | 0.076 | 2.29 | 3.11 | 0.302 | 0.37 | 3.6 | 29.1 | 31 |  | 0.002 | 0.02 | 9200
3 | 大和川（大阪） | 4 | 浅香（新） | 2008-06-24 | 17:30 | 流心 | 曇 | 0.77 |  | 0.9 | 0.1 | 27.5 | 24.7 | 淡灰緑色濁 | 無臭 | 34
3 | 大和川（大阪） | 4 | 浅香（新） | 2008-06-24 | 23:30 | 流心 | 曇 | 0.77 |  | 0.9 | 0.1 | 24.2 | 23.8 | 淡灰緑色濁 | 無臭 | 28
3 | 大和川（大阪） | 4 | 浅香（新） | 2008-06-25 | 5:30 | 流心 | 曇 | 0.75 |  | 0.9 | 0.1 | 22.9 | 22.6 | 淡灰緑色濁 | 無臭 | 43
3 | 大和川（大阪） | 4 | 浅香（新） | [13 empty] | 7.8 |  | 2.7 | 7.7 | 19 | [46 empty] | 2.1
3 | 大和川（大阪） | 5 | 遠里小野橋 | 2008-06-24 | 12:00 | 流心 | 曇 | 0.88 |  | 0.8 | 0.1 | 28.2 | 24.2 | 淡灰緑色濁 | 無臭 | 37 |  | 7.7 | [26 empty] | 1.96 |  |  |  |  | 0.011 |  |  |  |  | 0.06 | 0.035 | 1.92 | 2.63 | 0.306 | 0.369 | 3.4 | 25.2 | 22.6 |  | 0.002 | 0.01 | 7700
3 | 大和川（大阪） | 5 | 遠里小野橋 | 2008-06-24 | 18:00 | 流心 | 曇 | 0.76 |  | 0.7 | 0.1 | 25.5 | 24.5 | 淡灰緑色濁 | 無臭 | 42
3 | 大和川（大阪） | 5 | 遠里小野橋 | 2008-06-25 | 0:00 | 流心 | 曇 | 0.76 |  | 0.7 | 0.1 | 25.7 | 23.4 | 淡灰緑色濁 | 無臭 | 31
3 | 大和川（大阪） | 5 | 遠里小野橋 | 2008-06-25 | 6:00 | 流心 | 曇 | 0.75 |  | 0.7 | 0.1 | 23.4 | 22.8 | 淡灰緑色濁 | 無臭 | 38
3 | 大和川（大阪） | 5 | 遠里小野橋 | [13 empty] | 7.9 |  | 1.9 | 7.3 | 19.4 | [46 empty] | 1.7
各水質調査地点において１日４回測定している地点について、表の
一番下段の行は１日に測定した試料を混合して分析した数値です。