## 20_07
〈表の見方〉
調査河川ｺｰﾄﾞ | 調査河川名 | 地点ｺｰﾄﾞ | 地点名 | 採水日 | 採水時刻 | 採水位置 | 天候 | 水位 | 流量 | 全水深 | 採水水深 | 気温 | 水温 | 外観１（水の色相） | 臭気（冷時） | 透視度
2 | 大和川（奈良） | 2 | 上吐田橋 | 2005-12-08 | 10:00 | 流心 | 晴 | -0.72 | 0.35 | 0.5 | 0.1 | 7.6 | 6.2 | 淡緑褐色透 | 無臭 | 28
2 | 大和川（奈良） | 2 | 上吐田橋 | 2005-12-08 | 16:00 | 流心 | 曇 | -0.74 |  | 0.5 | 0.1 | 7.7 | 6.2 | 淡緑褐色透 | 無臭 | 32
2 | 大和川（奈良） | 2 | 上吐田橋 | 2005-12-08 | 22:00 | 流心 | 晴 | -0.73 |  | 0.5 | 0.1 | 3.5 | 5.7 | 淡緑褐色透 | 無臭 | 24
2 | 大和川（奈良） | 2 | 上吐田橋 | 2005-12-09 | 4:00 | 流心 | 晴 | -0.75 |  | 0.5 | 0.1 | 2 | 6 | 淡緑褐色透 | 無臭 | 23
2 | 大和川（奈良） | 2 | 上吐田橋
調査河川ｺｰﾄﾞ | 調査河川名 | 地点ｺｰﾄﾞ | 地点名 | 採水日 | 採水時刻 | 採水位置 | 天候 | 水位 | 流量 | 全水深 | 採水水深 | 気温 | 水温 | 外観１（水の色相） | 臭気（冷時） | 透視度 | ｐＨ | ＤＯ | ＢＯＤ | ＣＯＤ | ＳＳ | 大腸菌群数 | カドミウム | 全シアン | 鉛 | クロム（六価） | ヒ素 | 総水銀 | ＰＣＢ | ﾄﾘｸﾛﾛｴﾁﾚﾝ | ﾃﾄﾗｸﾛﾛｴﾁﾚﾝ | 四塩化炭素 | ｼﾞｸﾛﾛﾒﾀﾝ | 1.2-ｼﾞｸﾛﾛｴﾀﾝ | 1.1.1-ﾄﾘｸﾛﾛｴﾀﾝ | 1.1.2-ﾄﾘｸﾛﾛｴﾀﾝ | 1.1-ｼﾞｸﾛﾛｴﾁﾚﾝ | ｼｽ-1.2-ｼﾞｸﾛﾛｴﾁﾚﾝ | 1.3-ｼﾞｸﾛﾛﾌﾟﾛﾍﾟﾝ(D-D) | チウラム | シマジン（ＣＡＴ） | ﾁｵﾍﾞﾝｶﾙﾌﾞ(ﾍﾞﾝﾁｵｶｰﾌﾞ) | ベンゼン | セレン | 硝酸及び亜硝酸性窒素 | ふっ素 | ほう素 | フェノール類 | 銅 | 全亜鉛 | 溶解性鉄 | 溶解性マンガン | 総クロム | n-ﾍｷｻﾝ抽出物質 | アンモニウム態窒素 | 亜硝酸態窒素 | 硝酸態窒素 | 総窒素 | オルトリン酸態リン | 総リン | ＴＯＣ | 電気伝導度 | 塩化物イオン | 全マンガン | ニッケル | 陰ｲｵﾝ界面活性剤 | 糞便性大腸菌群 | ＡＴＵ－ＢＯＤ | クロロホルム | ﾄﾗﾝｽ-1.2-ｼﾞｸﾛﾛｴﾁﾚﾝ | 1.2-ｼﾞｸﾛﾛﾌﾟﾛﾊﾟﾝ | p-ｼﾞｸﾛﾛﾍﾞﾝｾﾞﾝ | イソキサチオン | ダイアジノン | ﾌｪﾆﾄﾛﾁｵﾝ(MEP) | イソプロチオラン | オキシン銅 | ｸﾛﾛﾀﾛﾆﾙ(TPN) | プロピザミド | ＥＰＮ | ｼﾞｸﾛﾙﾎﾞｽ(DDVP) | ﾌｪﾉﾌﾞｶﾙﾌﾞ(BPMC) | ｲﾌﾟﾛﾍﾞﾝﾎｽ(IBP) | ｸﾛﾙﾆﾄﾛﾌｪﾝ(CNP) | トルエン | キシレン | フタル酸ｼﾞｴﾁﾙﾍｷｼﾙ | 塩化ビニルモノマー | エピクロロヒドリン | 1.4－ジオキサン | ウラン
[8 empty] | m | m3/sec | m | m | ℃ | ℃ |  |  | cm |  | mg/l | mg/l | mg/l | mg/l | MPN/100ml | mg/l | mg/l | mg/l | mg/l | mg/l | mg/l | mg/l | mg/l | mg/l | mg/l | mg/l | mg/l | mg/l | mg/l | mg/l | mg/l | mg/l | mg/l | mg/l | mg/l | mg/l | mg/l | mg/l | mg/l | mg/l | mg/l | mg/l | mg/l | mg/l | mg/l | mg/l | mg/l | mg/l | mg/l | mg/l | mg/l | mg/l | mg/l | mg/l | mS/m | mg/l | mg/l | mg/l | mg/l | 個/100ml | mg/l | mg/l | mg/l | mg/l | mg/l | mg/l | mg/l | mg/l | mg/l | mg/l | mg/l | mg/l | mg/l | mg/l | mg/l | mg/l | mg/l | mg/l | mg/l | mg/l | mg/l | mg/l | mg/l | mg/l
2 | 大和川（奈良） | 1 | 井筒橋 | 2008-07-15 | 9:30 | 流心 | 晴 | -0.31 |  | 0.5 | 0.1 | 33.7 | 30.4 | 淡緑褐色透 | 無臭 | 34 | [8 empty] | 0.001
2 | 大和川（奈良） | 2 | 上吐田橋 | 2008-07-15 | 10:20 | 流心 | 晴 | -0.68 | 0.87 | 0.8 | 0.2 | 34.8 | 30.6 | 淡緑褐色透 | 無臭 | 37 |  | 10 | [36 empty] | 0.08 | [5 empty] | 3.9 | 18.6 | 9.3 |  |  |  | 130
2 | 大和川（奈良） | 2 | 上吐田橋 | 2008-07-15 | 16:20 | 流心 | 晴 | -0.68 |  | 0.8 | 0.2 | 33 | 32.7 | 淡緑褐色透 | 無臭 | 44
2 | 大和川（奈良） | 2 | 上吐田橋 | 2008-07-15 | 22:20 | 流心 | 曇 | -0.67 |  | 0.8 | 0.2 | 27 | 29.7 | 淡緑褐色透 | 無臭 | 37
2 | 大和川（奈良） | 2 | 上吐田橋 | 2008-07-16 | 4:20 | 流心 | 曇 | -0.65 |  | 0.8 | 0.2 | 25.1 | 28.7 | 淡緑褐色透 | 無臭 | 37
2 | 大和川（奈良） | 2 | 上吐田橋 | [13 empty] | 8.5 |  | 3.9 | 8.3 | 8.2 | [46 empty] | 3.9
2 | 大和川（奈良） | 3 | 太子橋 | 2008-07-15 | 10:40 | 流心 | 晴 | 0.16 | 5.02 | 0.6 | 0.1 | 35 | 29.6 | 淡緑褐色透 | 下水処理弱 | 43 |  | 7.5 | [26 empty] | 1.54 | [9 empty] | 0.07 | 0.03 | 1.51 |  |  |  | 4.5 | 36.6 | 43.6 |  |  |  | 1500
2 | 大和川（奈良） | 3 | 太子橋 | 2008-07-15 | 16:40 | 流心 | 晴 | 0.15 |  | 0.6 | 0.1 | 35.7 | 31.1 | 淡緑褐色透 | 下水処理弱 | 47
2 | 大和川（奈良） | 3 | 太子橋 | 2008-07-15 | 22:40 | 流心 | 曇 | 0.15 |  | 0.6 | 0.1 | 26.2 | 28 | 淡緑褐色透 | 下水処理弱 | 45
2 | 大和川（奈良） | 3 | 太子橋 | 2008-07-16 | 4:40 | 流心 | 曇 | 0.2 |  | 0.6 | 0.1 | 23.9 | 27.6 | 淡緑褐色透 | 下水処理弱 | 46
2 | 大和川（奈良） | 3 | 太子橋 | [13 empty] | 7.7 |  | 4.2 | 9 | 11 | [46 empty] | 2.4
2 | 大和川（奈良） | 4 | 小柳橋 | 2008-07-15 | 11:00 | 流心 | 晴 | -0.09 | 0.73 | 0.5 | 0.1 | 32.6 | 29.8 | 淡緑褐色透 | 無臭 | 50 | 8.7 | 8.7 | 4 | 6.4 | 5.6 | [17 empty] | <0.0001 |  |  |  | <0.0001 |  | 0.54 |  |  |  |  | 0.004 |  |  |  |  | 0.02 | 0.024 | 0.52 | 1.22 | 0.146 | 0.207 |  | 23.6 | 19.8 |  | 0.001 | 0.03 | 420
2 | 大和川（奈良） | 5 | 保橋 | 2008-07-15 | 11:20 | 流心 | 晴 | 0.68 |  | 0.5 | 0.1 | 33.1 | 28.7 | 淡緑褐色透 | 無臭 | 40 | [28 empty] | 2.05 | [10 empty] | 0.041 | 2.01 |  |  |  | 3.8 | [6 empty] | 1.4
2 | 大和川（奈良） | 6 | 御幸大橋 | 2008-07-15 | 11:40 | 流心 | 晴 |  | 12.75 | 0.6 | 0.1 | 34.2 | 29.7 | 淡緑褐色透 | 無臭 | 60 |  | 7.7 | [26 empty] | 1.6 | [9 empty] | 0.01 | 0.029 | 1.57 | 2.34 |  | 0.472 | 3.6 | 31.2 | 34.9 |  |  |  | 3300
2 | 大和川（奈良） | 6 | 御幸大橋 | 2008-07-15 | 17:40 | 流心 | 晴 |  |  | 0.6 | 0.1 | 35.8 | 30.6 | 淡緑褐色透 | 無臭 | 48
2 | 大和川（奈良） | 6 | 御幸大橋 | 2008-07-15 | 23:40 | 流心 | 曇 |  |  | 0.6 | 0.1 | 27 | 28.7 | 淡緑褐色透 | 無臭 | 44
2 | 大和川（奈良） | 6 | 御幸大橋 | 2008-07-16 | 5:40 | 流心 | 曇 |  |  | 0.6 | 0.1 | 24.8 | 27.7 | 淡緑褐色透 | 無臭 | 56
2 | 大和川（奈良） | 6 | 御幸大橋 | [13 empty] | 7.8 |  | 2.7 | 7.4 | 8 | [46 empty] | 2.2
2 | 大和川（奈良） | 7 | 藤井 | 2008-07-15 | 12:10 | 流心 | 晴 | 1.25 | 11.56 | 0.7 | 0.1 | 32.8 | 31.5 | 淡緑褐色透 | 無臭 | 65 |  | 8.7 | [6 empty] | 0.001 | [13 empty] | <0.0001 |  |  |  | <0.0001 |  | 1.36 |  |  |  |  | 0.012 |  |  |  |  | 0.02 | 0.024 | 1.34 | 2.5 | 0.348 | 0.431 | 4.1 | 30.9 | 36.1 |  | 0.002 | 0.03 | 4800
2 | 大和川（奈良） | 7 | 藤井 | 2008-07-15 | 18:10 | 流心 | 晴 | 1.29 |  | 0.7 | 0.1 | 34.1 | 31.4 | 淡緑褐色透 | 無臭 | 52
2 | 大和川（奈良） | 7 | 藤井 | 2008-07-16 | 0:10 | 流心 | 曇 | 1.3 |  | 0.7 | 0.1 | 26.6 | 28 | 淡緑褐色透 | 無臭 | 42
2 | 大和川（奈良） | 7 | 藤井 | 2008-07-16 | 6:10 | 流心 | 曇 | 1.33 |  | 0.8 | 0.2 | 24.9 | 27.4 | 淡緑褐色透 | 無臭 | 55
2 | 大和川（奈良） | 7 | 藤井 | [13 empty] | 7.9 |  | 3.6 | 8.2 | 15.1 | [46 empty] | 2.1
2 | 大和川（奈良） | 8 | 額田部高橋 | 2008-07-15 | 10:00 | 流心 | 晴 | 0.17 | 1.77 | 0.9 | 0.2 | 33.9 | 30.3 | 淡緑褐色透 | 無臭 | 31 | 8.4 | 9.5 | 5.6 | 11.9 | 12.2 | [17 empty] | <0.0001 |  |  |  | <0.0001 |  | 0.17 |  |  |  |  | 0.009 |  |  |  |  | 0.02 | 0.024 | 0.15 | 1.34 | 0.164 | 0.28 | 5 | 26.2 | 21.7 |  | 0.002 | 0.03 | 320 | 5
2 | 大和川（奈良） | 9 | 郡界橋 | 2008-07-15 | 9:00 | 流心 | 晴 | -0.37 |  | 0.3 | 0.1 | 32.4 | 28.4 | 淡緑褐色透 | 無臭 | 55 | [8 empty] | <0.001 | [20 empty] | 0.2
3 | 大和川（大阪） | 1 | 国豊橋 | 2008-07-15 | 10:00 | 流心 | 曇 | -0.06 | 14.56 | 0.5 | 0.1 | 31.2 | 28.8 | 淡灰緑色透 | 無臭 | 51 |  | 7 | [6 empty] | <0.001 | [19 empty] | 1.97 | [9 empty] | 0.03 | 0.037 | 1.93 |  |  |  | 3.9 | 34.5 | 34.5 |  |  |  | 5600
3 | 大和川（大阪） | 1 | 国豊橋 | 2008-07-15 | 16:00 | 流心 | 曇 | -0.07 |  | 0.5 | 0.1 | 34.2 | 31.5 | 淡灰緑色透 | 無臭 | 55
3 | 大和川（大阪） | 1 | 国豊橋 | 2008-07-15 | 22:00 | 流心 | 曇 | -0.09 |  | 0.5 | 0.1 | 29.4 | 30.1 | 淡灰緑色透 | 無臭 | 45
3 | 大和川（大阪） | 1 | 国豊橋 | 2008-07-16 | 4:00 | 流心 | 曇 | 0.03 |  | 0.6 | 0.1 | 25.7 | 27.9 | 淡灰緑色透 | 無臭 | 35
3 | 大和川（大阪） | 1 | 国豊橋 | [13 empty] | 8 |  | 2.6 | 7.4 | 12.6 | [46 empty] | 1.9
3 | 大和川（大阪） | 2 | 石川橋 | 2008-07-15 | 10:20 | 流心 | 曇 | -0.55 |  | 0.4 | 0.1 | 30.7 | 27.2 | 淡灰緑色透 | 無臭 | 72 |  | 10 |  |  |  | 49000 |  |  | <0.001 | [19 empty] | 0.57 |  |  |  |  | 0.006 |  |  |  |  | 0.02 | 0.019 | 0.55 | 0.95 | 0.083 | 0.126 | 2 | 32 | 28.7 |  | 0.001 | 0.01 | 240
3 | 大和川（大阪） | 2 | 石川橋 | 2008-07-15 | 16:20 | 流心 | 曇 | -0.56 |  | 0.4 | 0.1 | 33.7 | 30.5 | 淡灰緑色透 | 無臭 | 70
3 | 大和川（大阪） | 2 | 石川橋 | 2008-07-15 | 22:20 | 流心 | 曇 | -0.56 |  | 0.4 | 0.1 | 27.1 | 27 | 淡灰緑色透 | 無臭 | 72
3 | 大和川（大阪） | 2 | 石川橋 | 2008-07-16 | 4:20 | 流心 | 曇 | -0.56 |  | 0.4 | 0.1 | 25 | 25.7 | 淡灰緑色透 | 無臭 | 75
3 | 大和川（大阪） | 2 | 石川橋 | [13 empty] | 8.4 |  | 1.6 | 4.5 | 8.4 | [46 empty] | 1.6
3 | 大和川（大阪） | 3 | 河内橋 | 2008-07-15 | 10:40 | 流心 | 曇 | -2.15 | 12.59 | 0.6 | 0.1 | 32.6 | 29.1 | 淡灰緑色透 | 無臭 | 58 |  | 7.4 | [26 empty] | 1.83 |  |  |  |  | 0.011 |  |  |  |  | 0.04 | 0.04 | 1.79 | 2.47 | 0.422 | 0.473 | 3.8 | 34.2 | 33.3 |  | 0.002 | 0.02 | 28000
3 | 大和川（大阪） | 3 | 河内橋 | 2008-07-15 | 16:40 | 流心 | 曇 | -2.18 |  | 0.6 | 0.1 | 35 | 31.6 | 淡灰緑色透 | 無臭 | 55
3 | 大和川（大阪） | 3 | 河内橋 | 2008-07-15 | 22:40 | 流心 | 曇 | -2.2 |  | 0.6 | 0.1 | 28.8 | 29.3 | 淡灰緑色透 | 無臭 | 50
3 | 大和川（大阪） | 3 | 河内橋 | 2008-07-16 | 4:40 | 流心 | 曇 | -2.12 |  | 0.6 | 0.1 | 25.5 | 27.4 | 淡灰緑色透 | 無臭 | 43
3 | 大和川（大阪） | 3 | 河内橋 | [13 empty] | 8 |  | 2.2 | 6.8 | 10.9 | [46 empty] | 1.7
3 | 大和川（大阪） | 4 | 浅香（新） | 2008-07-15 | 11:30 | 流心 | 曇 | 0.56 | 17.2 | 0.7 | 0.1 | 32.9 | 30.8 | 淡灰緑色透 | 無臭 | 46 |  | 8.8 | [26 empty] | 1.8 |  |  |  |  | 0.017 |  |  |  |  | 0.01 | 0.025 | 1.78 | 2.49 | 0.336 | 0.404 | 3.5 | 39 | 41 |  | 0.002 | 0.02 | 14000
3 | 大和川（大阪） | 4 | 浅香（新） | 2008-07-15 | 17:30 | 流心 | 曇 | 0.52 |  | 0.6 | 0.1 | 31.7 | 31.8 | 淡灰緑色透 | 無臭 | 39
3 | 大和川（大阪） | 4 | 浅香（新） | 2008-07-15 | 23:30 | 流心 | 曇 | 0.55 |  | 0.6 | 0.1 | 29.2 | 28.2 | 淡灰緑色透 | 無臭 | 42
3 | 大和川（大阪） | 4 | 浅香（新） | 2008-07-16 | 5:30 | 流心 | 曇 | 0.55 |  | 0.7 | 0.1 | 27.3 | 26.8 | 淡灰緑色透 | 無臭 | 50
3 | 大和川（大阪） | 4 | 浅香（新） | [13 empty] | 8.1 |  | 2.3 | 7.6 | 13 | [46 empty] | 2
3 | 大和川（大阪） | 5 | 遠里小野橋 | 2008-07-15 | 12:00 | 流心 | 曇 | 0.56 | 17.89 | 0.4 | 0.1 | 33.4 | 32.3 | 淡灰緑色透 | 無臭 | 46 |  | 9.1 | [26 empty] | 1.98 |  |  |  |  | 0.015 |  |  |  |  | 0.13 | 0.077 | 1.9 | 2.84 | 0.321 | 0.384 | 3.7 | 42.3 | 45.1 |  | 0.003 | 0.02 | 8700
3 | 大和川（大阪） | 5 | 遠里小野橋 | 2008-07-15 | 18:00 | 流心 | 曇 | 0.52 |  | 0.4 | 0.1 | 32.1 | 31.5 | 淡灰緑色透 | 無臭 | 40
3 | 大和川（大阪） | 5 | 遠里小野橋 | 2008-07-16 | 0:00 | 流心 | 曇 | 0.55 |  | 0.4 | 0.1 | 29.8 | 28.6 | 淡灰緑色透 | 無臭 | 45
3 | 大和川（大阪） | 5 | 遠里小野橋 | 2008-07-16 | 6:00 | 流心 | 曇 | 0.54 |  | 0.4 | 0.1 | 26.7 | 27.5 | 淡灰緑色透 | 無臭 | 55
3 | 大和川（大阪） | 5 | 遠里小野橋 | [13 empty] | 8.2 |  | 2.7 | 7.3 | 12.4 | [46 empty] | 1.8
各水質調査地点において１日４回測定している地点について、表の
一番下段の行は１日に測定した試料を混合して分析した数値です。