## 20_09
〈表の見方〉
調査河川ｺｰﾄﾞ | 調査河川名 | 地点ｺｰﾄﾞ | 地点名 | 採水日 | 採水時刻 | 採水位置 | 天候 | 水位 | 流量 | 全水深 | 採水水深 | 気温 | 水温 | 外観１（水の色相） | 臭気（冷時） | 透視度
2 | 大和川（奈良） | 2 | 上吐田橋 | 2005-12-08 | 10:00 | 流心 | 晴 | -0.72 | 0.35 | 0.5 | 0.1 | 7.6 | 6.2 | 淡緑褐色透 | 無臭 | 28
2 | 大和川（奈良） | 2 | 上吐田橋 | 2005-12-08 | 16:00 | 流心 | 曇 | -0.74 |  | 0.5 | 0.1 | 7.7 | 6.2 | 淡緑褐色透 | 無臭 | 32
2 | 大和川（奈良） | 2 | 上吐田橋 | 2005-12-08 | 22:00 | 流心 | 晴 | -0.73 |  | 0.5 | 0.1 | 3.5 | 5.7 | 淡緑褐色透 | 無臭 | 24
2 | 大和川（奈良） | 2 | 上吐田橋 | 2005-12-09 | 4:00 | 流心 | 晴 | -0.75 |  | 0.5 | 0.1 | 2 | 6 | 淡緑褐色透 | 無臭 | 23
2 | 大和川（奈良） | 2 | 上吐田橋
調査河川ｺｰﾄﾞ | 調査河川名 | 地点ｺｰﾄﾞ | 地点名 | 採水日 | 採水時刻 | 採水位置 | 天候 | 水位 | 流量 | 全水深 | 採水水深 | 気温 | 水温 | 外観１（水の色相） | 臭気（冷時） | 透視度 | ｐＨ | ＤＯ | ＢＯＤ | ＣＯＤ | ＳＳ | 大腸菌群数 | カドミウム | 全シアン | 鉛 | クロム（六価） | ヒ素 | 総水銀 | ＰＣＢ | ﾄﾘｸﾛﾛｴﾁﾚﾝ | ﾃﾄﾗｸﾛﾛｴﾁﾚﾝ | 四塩化炭素 | ｼﾞｸﾛﾛﾒﾀﾝ | 1.2-ｼﾞｸﾛﾛｴﾀﾝ | 1.1.1-ﾄﾘｸﾛﾛｴﾀﾝ | 1.1.2-ﾄﾘｸﾛﾛｴﾀﾝ | 1.1-ｼﾞｸﾛﾛｴﾁﾚﾝ | ｼｽ-1.2-ｼﾞｸﾛﾛｴﾁﾚﾝ | 1.3-ｼﾞｸﾛﾛﾌﾟﾛﾍﾟﾝ(D-D) | チウラム | シマジン（ＣＡＴ） | ﾁｵﾍﾞﾝｶﾙﾌﾞ(ﾍﾞﾝﾁｵｶｰﾌﾞ) | ベンゼン | セレン | 硝酸及び亜硝酸性窒素 | ふっ素 | ほう素 | フェノール類 | 銅 | 全亜鉛 | 溶解性鉄 | 溶解性マンガン | 総クロム | n-ﾍｷｻﾝ抽出物質 | アンモニウム態窒素 | 亜硝酸態窒素 | 硝酸態窒素 | 総窒素 | オルトリン酸態リン | 総リン | ＴＯＣ | 電気伝導度 | 塩化物イオン | 全マンガン | ニッケル | 陰ｲｵﾝ界面活性剤 | 糞便性大腸菌群 | ＡＴＵ－ＢＯＤ | クロロホルム | ﾄﾗﾝｽ-1.2-ｼﾞｸﾛﾛｴﾁﾚﾝ | 1.2-ｼﾞｸﾛﾛﾌﾟﾛﾊﾟﾝ | p-ｼﾞｸﾛﾛﾍﾞﾝｾﾞﾝ | イソキサチオン | ダイアジノン | ﾌｪﾆﾄﾛﾁｵﾝ(MEP) | イソプロチオラン | オキシン銅 | ｸﾛﾛﾀﾛﾆﾙ(TPN) | プロピザミド | ＥＰＮ | ｼﾞｸﾛﾙﾎﾞｽ(DDVP) | ﾌｪﾉﾌﾞｶﾙﾌﾞ(BPMC) | ｲﾌﾟﾛﾍﾞﾝﾎｽ(IBP) | ｸﾛﾙﾆﾄﾛﾌｪﾝ(CNP) | トルエン | キシレン | フタル酸ｼﾞｴﾁﾙﾍｷｼﾙ | 塩化ビニルモノマー | エピクロロヒドリン | 1.4－ジオキサン | ウラン
[8 empty] | m | m3/sec | m | m | ℃ | ℃ |  |  | cm |  | mg/l | mg/l | mg/l | mg/l | MPN/100ml | mg/l | mg/l | mg/l | mg/l | mg/l | mg/l | mg/l | mg/l | mg/l | mg/l | mg/l | mg/l | mg/l | mg/l | mg/l | mg/l | mg/l | mg/l | mg/l | mg/l | mg/l | mg/l | mg/l | mg/l | mg/l | mg/l | mg/l | mg/l | mg/l | mg/l | mg/l | mg/l | mg/l | mg/l | mg/l | mg/l | mg/l | mg/l | mg/l | mS/m | mg/l | mg/l | mg/l | mg/l | 個/100ml | mg/l | mg/l | mg/l | mg/l | mg/l | mg/l | mg/l | mg/l | mg/l | mg/l | mg/l | mg/l | mg/l | mg/l | mg/l | mg/l | mg/l | mg/l | mg/l | mg/l | mg/l | mg/l | mg/l | mg/l
2 | 大和川（奈良） | 2 | 上吐田橋 | 2008-09-09 | 10:20 | 流心 | 晴 | -0.75 | 0.28 | 0.6 | 0.1 | 25.8 | 28 | 淡緑褐色透 | 無臭 | 45 |  | 9.2 | [36 empty] | 0 | [5 empty] | 3.3 | 17.5 | 9.4 |  |  |  | 140
2 | 大和川（奈良） | 2 | 上吐田橋 | 2008-09-09 | 16:20 | 流心 | 晴 | -0.78 |  | 0.6 | 0.1 | 30.3 | 29.6 | 淡緑褐色透 | 無臭 | 53
2 | 大和川（奈良） | 2 | 上吐田橋 | 2008-09-09 | 22:20 | 流心 | 晴 | -0.79 |  | 0.6 | 0.1 | 22.1 | 27.2 | 淡緑褐色透 | 無臭 | 59
2 | 大和川（奈良） | 2 | 上吐田橋 | 2008-09-10 | 4:20 | 流心 | 晴 | -0.76 |  | 0.6 | 0.1 | 19.8 | 26.2 | 淡緑褐色透 | 無臭 | 58
2 | 大和川（奈良） | 2 | 上吐田橋 | [13 empty] | 8.9 |  | 3 | 7.6 | 8.8 | [46 empty] | 2.9
2 | 大和川（奈良） | 3 | 太子橋 | 2008-09-09 | 10:40 | 流心 | 晴 | 0.12 | 5.11 | 0.5 | 0.1 | 27.2 | 28.7 | 淡緑褐色透 | 下水処理弱 | 56 |  | 8.1 | [36 empty] | 0.09 | [5 empty] | 4.3 | 38.4 | 45.6 |  |  |  | 1100
2 | 大和川（奈良） | 3 | 太子橋 | 2008-09-09 | 16:40 | 流心 | 晴 | 0.1 |  | 0.5 | 0.1 | 30.9 | 29.1 | 淡緑褐色透 | 下水処理弱 | 85
2 | 大和川（奈良） | 3 | 太子橋 | 2008-09-09 | 22:40 | 流心 | 晴 | 0.09 |  | 0.5 | 0.1 | 22.1 | 27.1 | 淡緑褐色透 | 下水処理弱 | 78
2 | 大和川（奈良） | 3 | 太子橋 | 2008-09-10 | 4:40 | 流心 | 晴 | 0.11 |  | 0.5 | 0.1 | 18.9 | 26.3 | 淡緑褐色透 | 下水処理弱 | 64
2 | 大和川（奈良） | 3 | 太子橋 | [13 empty] | 7.7 |  | 3.1 | 9 | 13.2 | [46 empty] | 2.4
2 | 大和川（奈良） | 4 | 小柳橋 | 2008-09-09 | 11:00 | 流心 | 晴 | 0 | 2.49 | 0.6 | 0.1 | 28.7 | 26.8 | 淡緑褐色透 | 無臭 | >100 | 8 | 8.2 | 1 | 4.1 | 3.6 | [17 empty] | <0.0001 |  |  |  | <0.0001 |  | 0.93 |  |  |  |  | 0.003 |  |  |  |  | 0.04 | 0.018 | 0.91 | 1.33 | 0.127 | 0.157 |  | 20.3 | 15.1 |  | 0.001 | 0.02 | 1100
2 | 大和川（奈良） | 5 | 保橋 | 2008-09-09 | 11:20 | 流心 | 晴 | 0.7 |  | 0.4 | 0.1 | 27.5 | 26.6 | 淡緑褐色透 | 無臭 | >100 | [44 empty] | 3.2 | [6 empty] | 1.1
2 | 大和川（奈良） | 6 | 御幸大橋 | 2008-09-09 | 11:40 | 流心 | 晴 |  | 14.25 | 0.4 | 0.1 | 31.2 | 27.7 | 淡緑褐色透 | 無臭 | >100 |  | 7.9 | [36 empty] | 0.04 |  |  | 2.89 |  | 0.57 | 3.3 | 29.3 | 30.5 |  |  |  | 22000
2 | 大和川（奈良） | 6 | 御幸大橋 | 2008-09-09 | 17:40 | 流心 | 晴 |  |  | 0.4 | 0.1 | 30.3 | 28.3 | 淡緑褐色透 | 無臭 | 83
2 | 大和川（奈良） | 6 | 御幸大橋 | 2008-09-09 | 23:40 | 流心 | 晴 |  |  | 0.4 | 0.1 | 22.5 | 26 | 淡緑褐色透 | 無臭 | >100
2 | 大和川（奈良） | 6 | 御幸大橋 | 2008-09-10 | 5:40 | 流心 | 晴 |  |  | 0.4 | 0.1 | 18.9 | 25.3 | 淡緑褐色透 | 無臭 | 69
2 | 大和川（奈良） | 6 | 御幸大橋 | [13 empty] | 7.8 |  | 1.9 | 7 | 7.6 | [46 empty] | 1.7
2 | 大和川（奈良） | 7 | 藤井 | 2008-09-09 | 12:10 | 流心 | 晴 | 1.23 | 16.01 | 0.5 | 0.1 | 27.7 | 28.2 | 淡緑褐色透 | 無臭 | >100 |  | 8.8 | [6 empty] | <0.001 | [13 empty] | <0.0001 |  |  |  | <0.0001 |  | 1.87 |  |  |  |  | 0.01 |  |  |  |  | 0.05 | 0.034 | 1.84 | 2.48 | 0.471 | 0.52 | 3.5 | 29.4 | 30.4 |  | 0.002 | 0.03 | 8900
2 | 大和川（奈良） | 7 | 藤井 | 2008-09-09 | 18:10 | 流心 | 晴 | 1.19 |  | 0.4 | 0.1 | 26.9 | 28.8 | 淡緑褐色透 | 無臭 | >100
2 | 大和川（奈良） | 7 | 藤井 | 2008-09-10 | 0:10 | 流心 | 晴 | 1.17 |  | 0.4 | 0.1 | 22 | 25.7 | 淡緑褐色透 | 無臭 | 80
2 | 大和川（奈良） | 7 | 藤井 | 2008-09-10 | 6:10 | 流心 | 晴 | 1.22 |  | 0.5 | 0.1 | 19.5 | 24.1 | 淡緑褐色透 | 無臭 | 87
2 | 大和川（奈良） | 7 | 藤井 | [13 empty] | 7.9 |  | 2 | 7 | 7.6 | [46 empty] | 1.8
2 | 大和川（奈良） | 8 | 額田部高橋 | 2008-09-09 | 10:00 | 流心 | 晴 | 0.12 | 1.12 | 0.7 | 0.1 | 25.4 | 27.7 | 淡緑褐色透 | 無臭 | 52 | 7.8 | 8.4 | 3 | 9.1 | 8 | [17 empty] | <0.0001 |  |  |  | <0.0001 |  | 0.75 |  |  |  |  | 0.009 |  |  |  |  | 0.07 | 0.047 | 0.7 | 1.7 | 0.125 | 0.216 | 4.6 | 22.3 | 17.3 |  | 0.002 | 0.03 | 4200 | 2.7
3 | 大和川（大阪） | 1 | 国豊橋 | 2008-09-09 | 10:00 | 流心 | 晴 | -0.1 | 10.95 | 0.6 | 0.1 | 25.6 | 25.9 | 淡灰緑色透 | 無臭 | 74 |  | 7.3 | [36 empty] | 0.07 | [5 empty] | 3.6 | 31.2 | 32.5 |  |  |  | 1800
3 | 大和川（大阪） | 1 | 国豊橋 | 2008-09-09 | 16:00 | 流心 | 晴 | -0.17 |  | 0.6 | 0.1 | 31.3 | 29 | 淡灰緑色透 | 無臭 | 81
3 | 大和川（大阪） | 1 | 国豊橋 | 2008-09-09 | 22:00 | 流心 | 晴 | -0.17 |  | 0.6 | 0.1 | 23.9 | 27.3 | 淡灰緑色透 | 無臭 | 83
3 | 大和川（大阪） | 1 | 国豊橋 | 2008-09-10 | 4:00 | 流心 | 晴 | -0.09 |  | 0.6 | 0.1 | 20.9 | 24.3 | 淡灰緑色透 | 無臭 | 85
3 | 大和川（大阪） | 1 | 国豊橋 | [13 empty] | 8 |  | 1.1 | 6.1 | 4.4 | [46 empty] | 1.1
3 | 大和川（大阪） | 2 | 石川橋 | 2008-09-09 | 10:20 | 流心 | 晴 | -0.55 |  | 0.5 | 0.1 | 25.2 | 23.7 | 淡灰緑色透 | 無臭 | 67 |  | 9.5 |  |  |  | 110000 |  |  | <0.001 | [19 empty] | 1.1 |  |  |  |  | 0.008 |  |  |  |  | 0.02 | 0.015 | 1.09 | 1.44 | 0.092 | 0.118 | 2 | 30.3 | 29.4 |  | 0.001 | 0.01 | 6900
3 | 大和川（大阪） | 2 | 石川橋 | 2008-09-09 | 16:20 | 流心 | 晴 | -0.55 |  | 0.5 | 0.1 | 31.2 | 27.1 | 淡灰緑色透 | 無臭 | 91
3 | 大和川（大阪） | 2 | 石川橋 | 2008-09-09 | 22:20 | 流心 | 晴 | -0.57 |  | 0.5 | 0.1 | 23.1 | 24.7 | 淡灰緑色透 | 無臭 | 66
3 | 大和川（大阪） | 2 | 石川橋 | 2008-09-10 | 4:20 | 流心 | 晴 | -0.57 |  | 0.5 | 0.1 | 20.9 | 22.8 | 淡灰緑色透 | 無臭 | 83
3 | 大和川（大阪） | 2 | 石川橋 | [13 empty] | 8 |  | 1.1 | 4 | 8.8 | [46 empty] | 1.1
3 | 大和川（大阪） | 3 | 河内橋 | 2008-09-09 | 10:40 | 流心 | 晴 | -2.19 | 9.25 | 0.5 | 0.1 | 26.3 | 26 | 淡灰緑色透 | 無臭 | 66 |  | 8.1 | [26 empty] | 2.21 |  |  |  |  | 0.011 |  |  |  |  | 0.05 | 0.052 | 2.16 | 2.96 | 0.562 | 0.584 | 3.5 | 30.8 | 31.4 |  | 0.001 | 0.02 | 1500
3 | 大和川（大阪） | 3 | 河内橋 | 2008-09-09 | 16:40 | 流心 | 晴 | -2.2 |  | 0.5 | 0.1 | 31.2 | 28.6 | 淡灰緑色透 | 無臭 | 81
3 | 大和川（大阪） | 3 | 河内橋 | 2008-09-09 | 22:40 | 流心 | 晴 | -2.26 |  | 0.5 | 0.1 | 23.2 | 26.3 | 淡灰緑色透 | 無臭 | 82
3 | 大和川（大阪） | 3 | 河内橋 | 2008-09-10 | 4:40 | 流心 | 晴 | -2.22 |  | 0.5 | 0.1 | 20.6 | 24.5 | 淡灰緑色透 | 無臭 | 85
3 | 大和川（大阪） | 3 | 河内橋 | [13 empty] | 8.1 |  | 1.4 | 6.2 | 8.2 | [46 empty] | 1.3
3 | 大和川（大阪） | 4 | 浅香（新） | 2008-09-09 | 11:30 | 流心 | 晴 | 0.54 | 11.52 | 0.5 | 0.1 | 27.8 | 28.5 | 淡灰緑色透 | 無臭 | 47 |  | 8 | [26 empty] | 2.4 |  |  |  |  | 0.017 |  |  |  |  | 0.02 | 0.028 | 2.37 | 3.1 | 0.434 | 0.462 | 3.7 | 37.9 | 48.4 |  | 0.002 | 0.02 | 10000
3 | 大和川（大阪） | 4 | 浅香（新） | 2008-09-09 | 17:30 | 流心 | 晴 | 0.52 |  | 0.5 | 0.1 | 28.4 | 27.9 | 淡灰緑色透 | 無臭 | 65
3 | 大和川（大阪） | 4 | 浅香（新） | 2008-09-09 | 23:30 | 流心 | 晴 | 0.5 |  | 0.5 | 0.1 | 23.9 | 25.5 | 淡灰緑色透 | 無臭 | 69
3 | 大和川（大阪） | 4 | 浅香（新） | 2008-09-10 | 5:30 | 流心 | 晴 | 0.47 |  | 0.5 | 0.1 | 20.7 | 24.4 | 淡灰緑色透 | 無臭 | 75
3 | 大和川（大阪） | 4 | 浅香（新） | [13 empty] | 8.1 |  | 1.1 | 6 | 9.6 | [46 empty] | 1.1
3 | 大和川（大阪） | 5 | 遠里小野橋 | 2008-09-09 | 12:00 | 流心 | 晴 | 0.54 | 10.97 | 0.6 | 0.1 | 29.7 | 29.1 | 淡灰緑色透 | 無臭 | 52 |  | 7.8 | [26 empty] | 2.32 |  |  |  |  | 0.019 |  |  |  |  | 0.26 | 0.059 | 2.26 | 3.18 | 0.434 | 0.474 | 3.6 | 36.5 | 44.3 |  | 0.005 | 0.02 | 8800
3 | 大和川（大阪） | 5 | 遠里小野橋 | 2008-09-09 | 18:00 | 流心 | 晴 | 0.52 |  | 0.6 | 0.1 | 28.7 | 28.1 | 淡灰緑色透 | 無臭 | 53
3 | 大和川（大阪） | 5 | 遠里小野橋 | 2008-09-10 | 0:00 | 流心 | 晴 | 0.5 |  | 0.6 | 0.1 | 24.7 | 25.1 | 淡灰緑色透 | 無臭 | 72
3 | 大和川（大阪） | 5 | 遠里小野橋 | 2008-09-10 | 6:00 | 流心 | 晴 | 0.47 |  | 0.6 | 0.1 | 22.1 | 24.2 | 淡灰緑色透 | 無臭 | 78
3 | 大和川（大阪） | 5 | 遠里小野橋 | [13 empty] | 8 |  | 1.9 | 6.7 | 12 | [46 empty] | 1.3
各水質調査地点において１日４回測定している地点について、表の
一番下段の行は１日に測定した試料を混合して分析した数値です。