## 20_11
〈表の見方〉
調査河川ｺｰﾄﾞ | 調査河川名 | 地点ｺｰﾄﾞ | 地点名 | 採水日 | 採水時刻 | 採水位置 | 天候 | 水位 | 流量 | 全水深 | 採水水深 | 気温 | 水温 | 外観１（水の色相） | 臭気（冷時） | 透視度
2 | 大和川（奈良） | 2 | 上吐田橋 | 2005-12-08 | 10:00 | 流心 | 晴 | -0.72 | 0.35 | 0.5 | 0.1 | 7.6 | 6.2 | 淡緑褐色透 | 無臭 | 28
2 | 大和川（奈良） | 2 | 上吐田橋 | 2005-12-08 | 16:00 | 流心 | 曇 | -0.74 |  | 0.5 | 0.1 | 7.7 | 6.2 | 淡緑褐色透 | 無臭 | 32
2 | 大和川（奈良） | 2 | 上吐田橋 | 2005-12-08 | 22:00 | 流心 | 晴 | -0.73 |  | 0.5 | 0.1 | 3.5 | 5.7 | 淡緑褐色透 | 無臭 | 24
2 | 大和川（奈良） | 2 | 上吐田橋 | 2005-12-09 | 4:00 | 流心 | 晴 | -0.75 |  | 0.5 | 0.1 | 2 | 6 | 淡緑褐色透 | 無臭 | 23
2 | 大和川（奈良） | 2 | 上吐田橋
調査河川ｺｰﾄﾞ | 調査河川名 | 地点ｺｰﾄﾞ | 地点名 | 採水日 | 採水時刻 | 採水位置 | 天候 | 水位 | 流量 | 全水深 | 採水水深 | 気温 | 水温 | 外観１（水の色相） | 臭気（冷時） | 透視度 | ｐＨ | ＤＯ | ＢＯＤ | ＣＯＤ | ＳＳ | 大腸菌群数 | カドミウム | 全シアン | 鉛 | クロム（六価） | ヒ素 | 総水銀 | ＰＣＢ | ﾄﾘｸﾛﾛｴﾁﾚﾝ | ﾃﾄﾗｸﾛﾛｴﾁﾚﾝ | 四塩化炭素 | ｼﾞｸﾛﾛﾒﾀﾝ | 1.2-ｼﾞｸﾛﾛｴﾀﾝ | 1.1.1-ﾄﾘｸﾛﾛｴﾀﾝ | 1.1.2-ﾄﾘｸﾛﾛｴﾀﾝ | 1.1-ｼﾞｸﾛﾛｴﾁﾚﾝ | ｼｽ-1.2-ｼﾞｸﾛﾛｴﾁﾚﾝ | 1.3-ｼﾞｸﾛﾛﾌﾟﾛﾍﾟﾝ(D-D) | チウラム | シマジン（ＣＡＴ） | ﾁｵﾍﾞﾝｶﾙﾌﾞ(ﾍﾞﾝﾁｵｶｰﾌﾞ) | ベンゼン | セレン | 硝酸及び亜硝酸性窒素 | ふっ素 | ほう素 | フェノール類 | 銅 | 全亜鉛 | 溶解性鉄 | 溶解性マンガン | 総クロム | n-ﾍｷｻﾝ抽出物質 | アンモニウム態窒素 | 亜硝酸態窒素 | 硝酸態窒素 | 総窒素 | オルトリン酸態リン | 総リン | ＴＯＣ | 電気伝導度 | 塩化物イオン | 全マンガン | ニッケル | 陰ｲｵﾝ界面活性剤 | 糞便性大腸菌群 | ＡＴＵ－ＢＯＤ | クロロホルム | ﾄﾗﾝｽ-1.2-ｼﾞｸﾛﾛｴﾁﾚﾝ | 1.2-ｼﾞｸﾛﾛﾌﾟﾛﾊﾟﾝ | p-ｼﾞｸﾛﾛﾍﾞﾝｾﾞﾝ | イソキサチオン | ダイアジノン | ﾌｪﾆﾄﾛﾁｵﾝ(MEP) | イソプロチオラン | オキシン銅 | ｸﾛﾛﾀﾛﾆﾙ(TPN) | プロピザミド | ＥＰＮ | ｼﾞｸﾛﾙﾎﾞｽ(DDVP) | ﾌｪﾉﾌﾞｶﾙﾌﾞ(BPMC) | ｲﾌﾟﾛﾍﾞﾝﾎｽ(IBP) | ｸﾛﾙﾆﾄﾛﾌｪﾝ(CNP) | トルエン | キシレン | フタル酸ｼﾞｴﾁﾙﾍｷｼﾙ | 塩化ビニルモノマー | エピクロロヒドリン | 1.4－ジオキサン | ウラン
[8 empty] | m | m3/sec | m | m | ℃ | ℃ |  |  | cm |  | mg/l | mg/l | mg/l | mg/l | MPN/100ml | mg/l | mg/l | mg/l | mg/l | mg/l | mg/l | mg/l | mg/l | mg/l | mg/l | mg/l | mg/l | mg/l | mg/l | mg/l | mg/l | mg/l | mg/l | mg/l | mg/l | mg/l | mg/l | mg/l | mg/l | mg/l | mg/l | mg/l | mg/l | mg/l | mg/l | mg/l | mg/l | mg/l | mg/l | mg/l | mg/l | mg/l | mg/l | mg/l | mS/m | mg/l | mg/l | mg/l | mg/l | 個/100ml | mg/l | mg/l | mg/l | mg/l | mg/l | mg/l | mg/l | mg/l | mg/l | mg/l | mg/l | mg/l | mg/l | mg/l | mg/l | mg/l | mg/l | mg/l | mg/l | mg/l | mg/l | mg/l | mg/l | mg/l
2 | 大和川（奈良） | 1 | 井筒橋 | 2008-11-11 | 9:30 | 流心 | 曇 | -0.28 |  | 0.6 | 0.1 | 11.4 | 12.8 | 淡緑褐色透 | 無臭 | 32 | 7.6 | 8.9 | 4.1 | 9.8 | 17 |  |  |  | 0.001 | [19 empty] | 1.22 |  |  |  |  | 0.011 |  |  |  |  | 0.36 | 0.074 | 1.15 | 2.36 |  | 0.208 |  | 27 | 19.6 |  | 0.001 | 0.08 | 2300
2 | 大和川（奈良） | 2 | 上吐田橋 | 2008-11-11 | 10:20 | 流心 | 曇 | -0.69 | 0.68 | 0.6 | 0.1 | 12.6 | 13.7 | 淡緑褐色透 | 無臭 | 40 |  | 10.4 | [26 empty] | 1.12 |  |  |  |  | 0.007 |  |  |  |  | 0.02 | 0.018 | 1.1 | 2.07 | 0.197 | 0.283 | 4.6 | 25.5 | 14.7 |  | <0.001 | 0.02 | 1200
2 | 大和川（奈良） | 2 | 上吐田橋 | 2008-11-11 | 16:20 | 流心 | 曇 | -0.69 |  | 0.6 | 0.1 | 12.6 | 14.7 | 淡緑褐色透 | 無臭 | 35
2 | 大和川（奈良） | 2 | 上吐田橋 | 2008-11-11 | 22:20 | 流心 | 曇 | -0.69 |  | 0.6 | 0.1 | 10.9 | 13.5 | 淡緑褐色透 | 無臭 | 37
2 | 大和川（奈良） | 2 | 上吐田橋 | 2008-11-12 | 4:20 | 流心 | 晴 | -0.69 |  | 0.6 | 0.1 | 8.5 | 13.1 | 淡緑褐色透 | 無臭 | 34
2 | 大和川（奈良） | 2 | 上吐田橋 | [13 empty] | 7.9 |  | 2.4 | 9.3 | 15.5 | [46 empty] | 2.3
2 | 大和川（奈良） | 3 | 太子橋 | 2008-11-11 | 10:40 | 流心 | 曇 | 0.14 | 6.85 | 0.5 | 0.1 | 14 | 16.9 | 淡緑褐色透 | 下水処理弱 | 36 |  | 9.3 | [26 empty] | 2.41 |  |  |  |  | 0.022 |  |  |  |  | 0.26 | 0.048 | 2.36 | 3.8 | 0.449 | 0.642 | 4.2 | 34.7 | 37.8 |  | 0.001 | 0.06 | 220
2 | 大和川（奈良） | 3 | 太子橋 | 2008-11-11 | 16:40 | 流心 | 曇 | 0.19 |  | 0.5 | 0.1 | 12.5 | 18 | 淡緑褐色透 | 下水処理弱 | 39
2 | 大和川（奈良） | 3 | 太子橋 | 2008-11-11 | 22:40 | 流心 | 曇 | 0.14 |  | 0.5 | 0.1 | 10.3 | 16.9 | 淡緑褐色透 | 下水処理弱 | 40
2 | 大和川（奈良） | 3 | 太子橋 | 2008-11-12 | 4:40 | 流心 | 晴 | 0.15 |  | 0.5 | 0.1 | 8.6 | 16.8 | 淡緑褐色透 | 下水処理弱 | 47
2 | 大和川（奈良） | 3 | 太子橋 | [13 empty] | 7.6 |  | 4.8 | 9.4 | 13 | [46 empty] | 4
2 | 大和川（奈良） | 4 | 小柳橋 | 2008-11-11 | 11:00 | 流心 | 曇 | -0.04 | 1.75 | 0.4 | 0.1 | 15.5 | 14.5 | 無色透明 | 無臭 | >100 | 7.9 | 10.2 | 0.9 | 4.4 | 1.6 |  |  |  | <0.001 |  | 0.001 |  |  | <0.0001 |  | <0.0001 | <0.0001 |  | <0.0001 |  |  | <0.0001 | <0.0001 |  |  |  | <0.0001 | <0.001 | 2.15 | 0.13 | 0.11 |  |  | 0.004 |  |  |  |  | 0.09 | 0.042 | 2.11 | 2.73 | 0.124 | 0.193 | 2.6 | 34 | 32.9 |  | 0.001 | 0.05 | 700
2 | 大和川（奈良） | 5 | 保橋 | 2008-11-11 | 11:20 | 流心 | 曇 | 0.65 | 4.19 | 0.3 | 0.1 | 15.6 | 16.3 | 淡緑褐色透 | 無臭 | 46 | 7.8 | 9.5 | 4.7 | 8.5 | 7.8 | [23 empty] | 2.99 |  |  |  |  | 0.011 |  |  |  |  | 0.17 | 0.051 | 2.94 | 4.02 | 0.252 | 0.406 | 3.7 | 40.9 | 48.2 |  | 0.001 | 0.06 | 1600 | 3.8
2 | 大和川（奈良） | 6 | 御幸大橋 | 2008-11-11 | 11:40 | 流心 | 曇 |  | 14.28 | 0.3 | 0.1 | 15.7 | 17 | 淡緑褐色透 | 無臭 | 42 |  | 9.1 | [26 empty] | 2.5 |  |  |  |  | 0.021 |  |  |  |  | 0.22 | 0.049 | 2.45 | 3.8 | 0.422 | 0.594 | 4 | 35.4 | 37.9 |  | 0.001 | 0.05 | 440
2 | 大和川（奈良） | 6 | 御幸大橋 | 2008-11-11 | 17:40 | 流心 | 曇 |  |  | 0.3 | 0.1 | 12.3 | 16 | 淡緑褐色透 | 無臭 | 45
2 | 大和川（奈良） | 6 | 御幸大橋 | 2008-11-11 | 23:40 | 流心 | 曇 |  |  | 0.3 | 0.1 | 10.6 | 15.1 | 淡緑褐色透 | 無臭 | 76
2 | 大和川（奈良） | 6 | 御幸大橋 | 2008-11-12 | 5:40 | 流心 | 晴 |  |  | 0.3 | 0.1 | 8.5 | 14.5 | 淡緑褐色透 | 無臭 | 67
2 | 大和川（奈良） | 6 | 御幸大橋 | [13 empty] | 7.5 |  | 3.6 | 7.8 | 11 | [46 empty] | 2.9
2 | 大和川（奈良） | 7 | 藤井 | 2008-11-11 | 12:10 | 流心 | 曇 | 1.22 | 15.75 | 0.6 | 0.1 | 13.5 | 15.8 | 淡緑褐色透 | 無臭 | 56 |  | 9.5 |  |  |  |  | <0.001 | <0.1 | <0.001 | <0.01 | 0.001 | <0.0005 |  | <0.0001 | <0.0001 | <0.0001 | <0.0001 | <0.0001 | <0.0001 | <0.0001 | <0.0001 | <0.0001 | <0.0001 |  |  |  | <0.0001 | <0.001 | 2.58 | 0.13 | 0.08 |  |  | 0.013 |  |  |  |  | 0.19 | 0.066 | 2.51 | 3.57 | 0.39 | 0.509 | 3.8 | 35.7 | 37.9 |  | 0.001 | 0.07 | 1600
2 | 大和川（奈良） | 7 | 藤井 | 2008-11-11 | 18:10 | 流心 | 曇 | 1.24 |  | 0.6 | 0.1 | 11.9 | 15.7 | 淡緑褐色透 | 無臭 | 52
2 | 大和川（奈良） | 7 | 藤井 | 2008-11-12 | 0:10 | 流心 | 曇 | 1.24 |  | 0.6 | 0.1 | 10.7 | 15 | 淡緑褐色透 | 無臭 | 62
2 | 大和川（奈良） | 7 | 藤井 | 2008-11-12 | 6:10 | 流心 | 晴 | 1.24 |  | 0.6 | 0.1 | 9.3 | 14 | 淡緑褐色透 | 無臭 | 57
2 | 大和川（奈良） | 7 | 藤井 | [13 empty] | 7.7 |  | 3.6 | 7.9 | 9.4 | [46 empty] | 3
2 | 大和川（奈良） | 8 | 額田部高橋 | 2008-11-11 | 10:00 | 流心 | 曇 | 0.14 | 2.28 | 0.7 | 0.1 | 11.2 | 13.3 | 淡緑褐色透 | 無臭 | 31 | 7.9 | 10.2 | 4.6 | 9.8 | 17 |  |  |  | 0.001 |  | <0.001 |  |  | <0.0001 | <0.0001 |  | <0.0001 |  | <0.0001 |  |  |  | <0.0001 |  |  |  | <0.0001 | <0.001 | 1.08 | 0.13 | 0.03 |  |  | 0.011 | 0.22 |  |  |  | 0.27 | 0.065 | 1.02 | 2.23 | 0.105 | 0.23 | 4.2 | 27.6 | 22.5 |  | 0.001 | 0.06 | 1300 | 4
2 | 大和川（奈良） | 9 | 郡界橋 | 2008-11-11 | 9:00 | 流心 | 曇 | -0.57 | 0.67 | 0.3 | 0.1 | 10.5 | 13.2 | 淡緑褐色透 | 無臭 | 48 | 7.8 | 10.1 | 3.1 | 8.7 | 10.5 |  |  |  | 0.001 | [19 empty] | 1.23 | 0.1 |  |  |  | 0.012 |  |  |  |  | 0.31 | 0.08 | 1.15 | 2.16 |  | 0.197 |  | 26.7 | 23.6 |  | <0.001 | 0.09 | 3300
3 | 大和川（大阪） | 1 | 国豊橋 | 2008-11-11 | 10:00 | 流心 | 曇 | -0.09 | 11.91 | 0.5 | 0.1 | 12.1 | 14.8 | 淡灰緑色透 | 無臭 | 61 |  | 8.8 | [6 empty] | <0.001 | [19 empty] | 2.95 |  |  |  |  | 0.014 |  |  |  |  | 0.15 | 0.066 | 2.88 | 3.79 | 0.454 | 0.574 | 3.7 | 35.2 | 36.9 |  | 0.001 | 0.06 | 1300
3 | 大和川（大阪） | 1 | 国豊橋 | 2008-11-11 | 16:00 | 流心 | 曇 | -0.07 |  | 0.5 | 0.1 | 14.6 | 15.6 | 淡灰緑色透 | 無臭 | 60
3 | 大和川（大阪） | 1 | 国豊橋 | 2008-11-11 | 22:00 | 流心 | 曇 | -0.04 |  | 0.5 | 0.1 | 11.7 | 15 | 淡灰緑色透 | 無臭 | 53
3 | 大和川（大阪） | 1 | 国豊橋 | 2008-11-12 | 4:00 | 流心 | 曇 | -0.06 |  | 0.5 | 0.1 | 10.7 | 14.3 | 淡灰緑色透 | 無臭 | 64
3 | 大和川（大阪） | 1 | 国豊橋 | [13 empty] | 7.8 |  | 2.8 | 7.4 | 7.8 | [46 empty] | 2.6
3 | 大和川（大阪） | 2 | 石川橋 | 2008-11-11 | 10:20 | 流心 | 曇 | -0.49 |  | 0.4 | 0.1 | 12.3 | 13.4 | 無色透明 | 無臭 | >100 |  | 10.3 |  |  |  | 22000 |  |  | <0.001 |  | <0.001 |  |  | <0.0001 | <0.0001 |  | 0.0002 |  | <0.0001 |  |  | <0.0001 | [6 empty] | 1.7 | 0.13 | 0.13 |  |  | 0.006 |  |  |  |  | 0.05 | 0.025 | 1.68 | 2.39 | 0.099 | 0.222 | 1.7 | 30.2 | 26.8 |  | <0.001 | 0.02 | 1100
3 | 大和川（大阪） | 2 | 石川橋 | 2008-11-11 | 16:20 | 流心 | 曇 | -0.49 |  | 0.4 | 0.1 | 13.7 | 14.8 | 無色透明 | 無臭 | >100
3 | 大和川（大阪） | 2 | 石川橋 | 2008-11-11 | 22:20 | 流心 | 曇 | -0.49 |  | 0.4 | 0.1 | 11.2 | 14.1 | 無色透明 | 無臭 | >100
3 | 大和川（大阪） | 2 | 石川橋 | 2008-11-12 | 4:20 | 流心 | 曇 | -0.5 |  | 0.4 | 0.1 | 9.9 | 12.9 | 無色透明 | 無臭 | >100
3 | 大和川（大阪） | 2 | 石川橋 | [13 empty] | 7.9 |  | 0.9 | 3.1 | 3.8 | [46 empty] | 0.9
3 | 大和川（大阪） | 3 | 河内橋 | 2008-11-11 | 10:40 | 流心 | 曇 | -2.16 | 11.72 | 0.5 | 0.1 | 13 | 14.6 | 淡灰緑色透 | 無臭 | 78 |  | 9.9 |  |  |  |  | <0.001 | <0.1 | <0.001 | <0.01 | <0.001 | <0.0005 |  | <0.0001 | <0.0001 | <0.0001 | <0.0001 | <0.0001 | <0.0001 | <0.0001 | <0.0001 | <0.0001 |  |  |  |  | <0.0001 | <0.001 | 2.57 | 0.13 | 0.08 |  |  | 0.013 |  |  |  |  | 0.1 | 0.054 | 2.52 | 3.37 | 0.366 | 0.454 | 3.3 | 33.9 | 34.1 |  | <0.001 | 0.04 | 1100
3 | 大和川（大阪） | 3 | 河内橋 | 2008-11-11 | 16:40 | 流心 | 曇 | -2.16 |  | 0.5 | 0.1 | 13.6 | 15.2 | 淡灰緑色透 | 無臭 | 66
3 | 大和川（大阪） | 3 | 河内橋 | 2008-11-11 | 22:40 | 流心 | 曇 | -2.14 |  | 0.5 | 0.1 | 11.1 | 14.5 | 淡灰緑色透 | 無臭 | 72
3 | 大和川（大阪） | 3 | 河内橋 | 2008-11-12 | 4:40 | 流心 | 曇 | -2.16 |  | 0.5 | 0.1 | 9 | 13.8 | 淡灰緑色透 | 無臭 | 71
3 | 大和川（大阪） | 3 | 河内橋 | [13 empty] | 7.9 |  | 2.3 | 5.8 | 5.8 | [46 empty] | 2.3
3 | 大和川（大阪） | 4 | 浅香（新） | 2008-11-11 | 11:30 | 流心 | 曇 | 0.56 | 13.78 | 0.6 | 0.1 | 14 | 15.1 | 淡灰緑色透 | 無臭 | 71 |  | 9.7 | [6 empty] | <0.001 |  | <0.001 |  |  | <0.0001 | <0.0001 |  | <0.0001 |  |  |  |  | <0.0001 | [6 empty] | 2.6 | 0.14 | 0.08 |  |  | 0.013 |  |  |  |  | 0.07 | 0.046 | 2.55 | 3.35 | 0.362 | 0.45 | 3.4 | 35.3 | 38.3 |  | 0.001 | 0.04 | 820
3 | 大和川（大阪） | 4 | 浅香（新） | 2008-11-11 | 17:30 | 流心 | 曇 | 0.52 |  | 0.6 | 0.1 | 13.3 | 14.7 | 淡灰緑色透 | 無臭 | 68
3 | 大和川（大阪） | 4 | 浅香（新） | 2008-11-11 | 23:30 | 流心 | 曇 | 0.54 |  | 0.6 | 0.1 | 11.1 | 14.1 | 淡灰緑色透 | 無臭 | 66
3 | 大和川（大阪） | 4 | 浅香（新） | 2008-11-12 | 5:30 | 流心 | 曇 | 0.54 |  | 0.6 | 0.1 | 11.1 | 13.4 | 淡灰緑色透 | 無臭 | 67
3 | 大和川（大阪） | 4 | 浅香（新） | [13 empty] | 7.9 |  | 2.2 | 6.5 | 8 | [46 empty] | 2.1
3 | 大和川（大阪） | 5 | 遠里小野橋 | 2008-11-11 | 12:00 | 流心 | 曇 | 0.56 | 14.46 | 0.6 | 0.1 | 14.5 | 15 | 淡灰緑色透 | 無臭 | 71 |  | 9.8 | [6 empty] | <0.001 |  | 0.001 |  |  | <0.0001 | <0.0001 |  | 0.0001 |  |  |  |  | <0.0001 | [6 empty] | 2.76 | 0.14 | 0.08 |  |  | 0.014 |  |  |  |  | 0.12 | 0.052 | 2.71 | 3.59 | 0.362 | 0.448 | 3.5 | 37.1 | 40.8 |  | 0.002 | 0.03 | 1500
3 | 大和川（大阪） | 5 | 遠里小野橋 | 2008-11-11 | 18:00 | 流心 | 曇 | 0.52 |  | 0.6 | 0.1 | 14.3 | 15.4 | 淡灰緑色透 | 無臭 | 65
3 | 大和川（大阪） | 5 | 遠里小野橋 | 2008-11-12 | 0:00 | 流心 | 曇 | 0.54 |  | 0.6 | 0.1 | 12.5 | 14.5 | 淡灰緑色透 | 無臭 | 59
3 | 大和川（大阪） | 5 | 遠里小野橋 | 2008-11-12 | 6:00 | 流心 | 曇 | 0.54 |  | 0.6 | 0.1 | 10.6 | 13.7 | 淡灰緑色透 | 無臭 | 73
3 | 大和川（大阪） | 5 | 遠里小野橋 | [13 empty] | 7.9 |  | 2 | 6.3 | 7.2 | [46 empty] | 1.9
各水質調査地点において１日４回測定している地点について、表の
一番下段の行は１日に測定した試料を混合して分析した数値です。