## 21_01
〈表の見方〉
調査河川ｺｰﾄﾞ | 調査河川名 | 地点ｺｰﾄﾞ | 地点名 | 採水日 | 採水時刻 | 採水位置 | 天候 | 水位 | 流量 | 全水深 | 採水水深 | 気温 | 水温 | 外観１（水の色相） | 臭気（冷時） | 透視度
2 | 大和川（奈良） | 2 | 上吐田橋 | 2005-12-08 | 10:00 | 流心 | 晴 | -0.72 | 0.35 | 0.5 | 0.1 | 7.6 | 6.2 | 淡緑褐色透 | 無臭 | 28
2 | 大和川（奈良） | 2 | 上吐田橋 | 2005-12-08 | 16:00 | 流心 | 曇 | -0.74 |  | 0.5 | 0.1 | 7.7 | 6.2 | 淡緑褐色透 | 無臭 | 32
2 | 大和川（奈良） | 2 | 上吐田橋 | 2005-12-08 | 22:00 | 流心 | 晴 | -0.73 |  | 0.5 | 0.1 | 3.5 | 5.7 | 淡緑褐色透 | 無臭 | 24
2 | 大和川（奈良） | 2 | 上吐田橋 | 2005-12-09 | 4:00 | 流心 | 晴 | -0.75 |  | 0.5 | 0.1 | 2 | 6 | 淡緑褐色透 | 無臭 | 23
2 | 大和川（奈良） | 2 | 上吐田橋
調査河川ｺｰﾄﾞ | 調査河川名 | 地点ｺｰﾄﾞ | 地点名 | 採水日 | 採水時刻 | 採水位置 | 天候 | 水位 | 流量 | 全水深 | 採水水深 | 気温 | 水温 | 外観１（水の色相） | 臭気（冷時） | 透視度 | ｐＨ | ＤＯ | ＢＯＤ | ＣＯＤ | ＳＳ | 大腸菌群数 | カドミウム | 全シアン | 鉛 | クロム（六価） | ヒ素 | 総水銀 | ＰＣＢ | ﾄﾘｸﾛﾛｴﾁﾚﾝ | ﾃﾄﾗｸﾛﾛｴﾁﾚﾝ | 四塩化炭素 | ｼﾞｸﾛﾛﾒﾀﾝ | 1.2-ｼﾞｸﾛﾛｴﾀﾝ | 1.1.1-ﾄﾘｸﾛﾛｴﾀﾝ | 1.1.2-ﾄﾘｸﾛﾛｴﾀﾝ | 1.1-ｼﾞｸﾛﾛｴﾁﾚﾝ | ｼｽ-1.2-ｼﾞｸﾛﾛｴﾁﾚﾝ | 1.3-ｼﾞｸﾛﾛﾌﾟﾛﾍﾟﾝ(D-D) | チウラム | シマジン（ＣＡＴ） | ﾁｵﾍﾞﾝｶﾙﾌﾞ(ﾍﾞﾝﾁｵｶｰﾌﾞ) | ベンゼン | セレン | 硝酸及び亜硝酸性窒素 | ふっ素 | ほう素 | フェノール類 | 銅 | 全亜鉛 | 溶解性鉄 | 溶解性マンガン | 総クロム | n-ﾍｷｻﾝ抽出物質 | アンモニウム態窒素 | 亜硝酸態窒素 | 硝酸態窒素 | 総窒素 | オルトリン酸態リン | 総リン | ＴＯＣ | 電気伝導度 | 塩化物イオン | 全マンガン | ニッケル | 陰ｲｵﾝ界面活性剤 | 糞便性大腸菌群 | ＡＴＵ－ＢＯＤ | クロロホルム | ﾄﾗﾝｽ-1.2-ｼﾞｸﾛﾛｴﾁﾚﾝ | 1.2-ｼﾞｸﾛﾛﾌﾟﾛﾊﾟﾝ | p-ｼﾞｸﾛﾛﾍﾞﾝｾﾞﾝ | イソキサチオン | ダイアジノン | ﾌｪﾆﾄﾛﾁｵﾝ(MEP) | イソプロチオラン | オキシン銅 | ｸﾛﾛﾀﾛﾆﾙ(TPN) | プロピザミド | ＥＰＮ | ｼﾞｸﾛﾙﾎﾞｽ(DDVP) | ﾌｪﾉﾌﾞｶﾙﾌﾞ(BPMC) | ｲﾌﾟﾛﾍﾞﾝﾎｽ(IBP) | ｸﾛﾙﾆﾄﾛﾌｪﾝ(CNP) | トルエン | キシレン | フタル酸ｼﾞｴﾁﾙﾍｷｼﾙ | 塩化ビニルモノマー | エピクロロヒドリン | 1.4－ジオキサン | ウラン
[8 empty] | m | m3/sec | m | m | ℃ | ℃ |  |  | cm |  | mg/l | mg/l | mg/l | mg/l | MPN/100ml | mg/l | mg/l | mg/l | mg/l | mg/l | mg/l | mg/l | mg/l | mg/l | mg/l | mg/l | mg/l | mg/l | mg/l | mg/l | mg/l | mg/l | mg/l | mg/l | mg/l | mg/l | mg/l | mg/l | mg/l | mg/l | mg/l | mg/l | mg/l | mg/l | mg/l | mg/l | mg/l | mg/l | mg/l | mg/l | mg/l | mg/l | mg/l | mg/l | mS/m | mg/l | mg/l | mg/l | mg/l | 個/100ml | mg/l | mg/l | mg/l | mg/l | mg/l | mg/l | mg/l | mg/l | mg/l | mg/l | mg/l | mg/l | mg/l | mg/l | mg/l | mg/l | mg/l | mg/l | mg/l | mg/l | mg/l | mg/l | mg/l | mg/l
2 | 大和川（奈良） | 2 | 上吐田橋 | 2009-01-13 | 10:20 | 流心 | 晴 | -0.78 | 0.38 | 0.6 | 0.1 | 5.9 | 6.2 | 淡緑褐色透 | 無臭 | 32 |  | 12.3 | [36 empty] | 0.05 | [5 empty] | 3.4 | 27 | 21.8 |  |  |  | 25
2 | 大和川（奈良） | 2 | 上吐田橋 | 2009-01-13 | 16:20 | 流心 | 曇 | -0.78 |  | 0.6 | 0.1 | 6.2 | 6.7 | 淡緑褐色透 | 無臭 | 40
2 | 大和川（奈良） | 2 | 上吐田橋 | 2009-01-13 | 22:20 | 流心 | 曇 | -0.77 |  | 0.6 | 0.1 | 2.1 | 6.5 | 淡緑褐色透 | 無臭 | 39
2 | 大和川（奈良） | 2 | 上吐田橋 | 2009-01-14 | 4:20 | 流心 | 曇 | -0.77 |  | 0.6 | 0.1 | -1.8 | 5.5 | 淡緑褐色透 | 無臭 | 43
2 | 大和川（奈良） | 2 | 上吐田橋 | [13 empty] | 8 |  | 4 | 7.5 | 10.8 | [46 empty] | 3.8
2 | 大和川（奈良） | 3 | 太子橋 | 2009-01-13 | 10:40 | 流心 | 晴 | 0.01 | 4.47 | 0.3 | 0.1 | 7.3 | 12.2 | 淡緑褐色透 | 下水処理弱 | 39 |  | 10.1 | [36 empty] | 0.21 | [5 empty] | 4.5 | 40.4 | 50.9 |  |  |  | 49
2 | 大和川（奈良） | 3 | 太子橋 | 2009-01-13 | 16:40 | 流心 | 曇 | 0.01 |  | 0.3 | 0.1 | 7.8 | 13.1 | 淡緑褐色透 | 下水処理弱 | 53
2 | 大和川（奈良） | 3 | 太子橋 | 2009-01-13 | 22:40 | 流心 | 曇 | 0 |  | 0.3 | 0.1 | 0.5 | 12.4 | 淡緑褐色透 | 下水処理弱 | 57
2 | 大和川（奈良） | 3 | 太子橋 | 2009-01-14 | 4:40 | 流心 | 曇 | 0 |  | 0.3 | 0.1 | -2.1 | 11.8 | 淡緑褐色透 | 下水処理弱 | 57
2 | 大和川（奈良） | 3 | 太子橋 | [13 empty] | 7.4 |  | 8.3 | 10.2 | 14.4 | [46 empty] | 5.3
2 | 大和川（奈良） | 4 | 小柳橋 | 2009-01-13 | 11:00 | 流心 | 晴 | -0.14 | 0.66 | 0.3 | 0.1 | 6.7 | 7.8 | 無色透明 | 無臭 | >100 | 8.5 | 14.5 | 2.8 | 6 | 2.4 | [17 empty] | <0.0001 |  |  |  | <0.0001 |  | 2.2 |  |  |  |  | 0.007 |  |  |  |  | 0.39 | 0.075 | 2.12 | 3.26 | 0.102 | 0.142 |  | 39.4 | 47.3 |  | 0.002 | 0.09 | 29
2 | 大和川（奈良） | 5 | 保橋 | 2009-01-13 | 11:20 | 流心 | 晴 | 0.63 |  | 0.4 | 0.1 | 8.1 | 11.9 | 淡緑褐色透 | 無臭 | 75 |  |  | 5.6 | 8.7 | [34 empty] | 0.57 | [5 empty] | 4.7 | [6 empty] | 3.8
2 | 大和川（奈良） | 6 | 御幸大橋 | 2009-01-13 | 11:40 | 流心 | 晴 |  | 9.01 | 0.3 | 0.1 | 6.8 | 10.8 | 淡緑褐色透 | 無臭 | 47 |  | 10.6 | [36 empty] | 0.32 |  |  | 6.31 |  | 0.815 | 4.2 | 39.6 | 47.5 |  |  |  | 560
2 | 大和川（奈良） | 6 | 御幸大橋 | 2009-01-13 | 17:40 | 流心 | 曇 |  |  | 0.3 | 0.1 | 7.2 | 10.1 | 淡緑褐色透 | 無臭 | 57
2 | 大和川（奈良） | 6 | 御幸大橋 | 2009-01-13 | 23:40 | 流心 | 曇 |  |  | 0.4 | 0.1 | 0.3 | 9.2 | 淡緑褐色透 | 無臭 | 72
2 | 大和川（奈良） | 6 | 御幸大橋 | 2009-01-14 | 5:40 | 流心 | 曇 |  |  | 0.4 | 0.1 | -1.8 | 8.9 | 淡緑褐色透 | 無臭 | 77
2 | 大和川（奈良） | 6 | 御幸大橋 | [13 empty] | 7.6 |  | 7.7 | 8.8 | 10 | [46 empty] | 4.3
2 | 大和川（奈良） | 7 | 藤井 | 2009-01-13 | 12:10 | 流心 | 曇 | 0.91 | 9.54 | 0.4 | 0.1 | 5.8 | 9.2 | 淡緑褐色透 | 無臭 | 42 |  | 11.7 | [6 empty] | <0.001 | [13 empty] | <0.0001 |  |  |  | <0.0001 |  | 4.85 |  |  |  |  | 0.022 |  |  |  |  | 0.71 | 0.208 | 4.64 | 6.83 | 0.593 | 0.646 | 4.3 | 40.6 | 48.4 |  | 0.001 | 0.09 | 3200
2 | 大和川（奈良） | 7 | 藤井 | 2009-01-13 | 18:10 | 流心 | 曇 | 0.96 |  | 0.4 | 0.1 | 5.8 | 9.1 | 淡緑褐色透 | 無臭 | 55
2 | 大和川（奈良） | 7 | 藤井 | 2009-01-14 | 0:10 | 流心 | 曇 | 0.95 |  | 0.4 | 0.1 | 0.4 | 8.8 | 淡緑褐色透 | 無臭 | 73
2 | 大和川（奈良） | 7 | 藤井 | 2009-01-14 | 6:10 | 流心 | 曇 | 0.95 |  | 0.4 | 0.1 | -2.1 | 7.7 | 淡緑褐色透 | 無臭 | 77
2 | 大和川（奈良） | 7 | 藤井 | [13 empty] | 7.7 |  | 7.9 | 8.9 | 9.6 | [46 empty] | 4.3
2 | 大和川（奈良） | 8 | 額田部高橋 | 2009-01-13 | 10:00 | 流心 | 晴 | 0.1 | 1.16 | 0.6 | 0.1 | 5.2 | 4.5 | 淡緑褐色透 | 無臭 | 42 | 8 | 12.2 | 4 | 7.1 | 7.2 | [17 empty] | <0.0001 |  |  |  | <0.0001 |  | 1.44 |  |  |  |  | 0.015 |  |  |  |  | 0.61 | 0.059 | 1.38 | 2.79 | 0.106 | 0.156 | 3.6 | 30.6 | 30.9 |  | 0.001 | 0.08 | 280 | 3.8
3 | 大和川（大阪） | 1 | 国豊橋 | 2009-01-13 | 10:00 | 流心 | 晴 | -0.18 | 7.71 | 0.6 | 0.1 | 4.2 | 6.1 | 淡灰緑色透 | 無臭 | 71 |  | 10.6 | [36 empty] | 0.48 | [5 empty] | 4 | 38.7 | 46 |  |  |  | 3500
3 | 大和川（大阪） | 1 | 国豊橋 | 2009-01-13 | 16:00 | 流心 | 曇 | -0.19 |  | 0.6 | 0.1 | 6.5 | 7.4 | 淡灰緑色透 | 無臭 | 64
3 | 大和川（大阪） | 1 | 国豊橋 | 2009-01-13 | 22:00 | 流心 | 曇 | -0.16 |  | 0.6 | 0.1 | 1.2 | 8 | 淡灰緑色透 | 無臭 | 45
3 | 大和川（大阪） | 1 | 国豊橋 | 2009-01-14 | 4:00 | 流心 | 曇 | -0.16 |  | 0.6 | 0.1 | 1.9 | 7.3 | 淡灰緑色透 | 無臭 | 37
3 | 大和川（大阪） | 1 | 国豊橋 | [13 empty] | 7.8 |  | 5.3 | 7.7 | 8.8 | [46 empty] | 3.6
3 | 大和川（大阪） | 2 | 石川橋 | 2009-01-13 | 10:20 | 流心 | 曇 | -0.58 |  | 0.5 | 0.1 | 3.8 | 5.7 | 無色透明 | 無臭 | >100 |  | 12.9 |  |  |  | 7900 |  |  | <0.001 | [19 empty] | 1.86 |  |  |  |  | 0.009 |  |  |  |  | 0.09 | 0.042 | 1.82 | 2.32 | 0.072 | 0.09 | 1.7 | 31.3 | 47.4 |  | <0.001 | 0.03 | 230
3 | 大和川（大阪） | 2 | 石川橋 | 2009-01-13 | 16:20 | 流心 | 曇 | -0.58 |  | 0.5 | 0.1 | 6 | 7.5 | 無色透明 | 無臭 | >100
3 | 大和川（大阪） | 2 | 石川橋 | 2009-01-13 | 22:20 | 流心 | 曇 | -0.58 |  | 0.5 | 0.1 | 0.9 | 6.6 | 無色透明 | 無臭 | >100
3 | 大和川（大阪） | 2 | 石川橋 | 2009-01-14 | 4:20 | 流心 | 曇 | -0.58 |  | 0.5 | 0.1 | 1.3 | 6 | 無色透明 | 無臭 | >100
3 | 大和川（大阪） | 2 | 石川橋 | [13 empty] | 8 |  | 2.3 | 3.9 | 1.6 | [46 empty] | 2.3
3 | 大和川（大阪） | 3 | 河内橋 | 2009-01-13 | 10:40 | 流心 | 曇 | -2.25 | 6.84 | 0.5 | 0.1 | 5.3 | 6.1 | 淡灰緑色透 | 無臭 | 73 |  | 11.8 | [26 empty] | 3.92 |  |  |  |  | 0.018 |  |  |  |  | 0.39 | 0.095 | 3.82 | 5.08 | 0.382 | 0.41 | 3.6 | 38.4 | 44.5 |  | 0.001 | 0.06 | 1300
3 | 大和川（大阪） | 3 | 河内橋 | 2009-01-13 | 16:40 | 流心 | 曇 | -2.28 |  | 0.5 | 0.1 | 6.4 | 7.7 | 淡灰緑色透 | 無臭 | 69
3 | 大和川（大阪） | 3 | 河内橋 | 2009-01-13 | 22:40 | 流心 | 曇 | -2.25 |  | 0.5 | 0.1 | 2.8 | 7.5 | 淡灰緑色透 | 無臭 | 65
3 | 大和川（大阪） | 3 | 河内橋 | 2009-01-14 | 4:40 | 流心 | 曇 | -2.26 |  | 0.5 | 0.1 | 1 | 6.8 | 淡灰緑色透 | 無臭 | 59
3 | 大和川（大阪） | 3 | 河内橋 | [13 empty] | 7.9 |  | 4.3 | 6.9 | 7.2 | [46 empty] | 3.1
3 | 大和川（大阪） | 4 | 浅香（新） | 2009-01-13 | 11:30 | 流心 | 曇 | 0.44 | 9.44 | 0.5 | 0.1 | 5.1 | 6.5 | 淡灰緑色透 | 無臭 | 41 |  | 12.7 | [26 empty] | 4.3 |  |  |  |  | 0.023 |  |  |  |  | 0.37 | 0.128 | 4.17 | 5.48 | 0.392 | 0.455 | 3.7 | 42.6 | 54.8 |  | 0.002 | 0.06 | 1400
3 | 大和川（大阪） | 4 | 浅香（新） | 2009-01-13 | 17:30 | 流心 | 曇 | 0.41 |  | 0.5 | 0.1 | 5.9 | 7.6 | 淡灰緑色透 | 無臭 | 54
3 | 大和川（大阪） | 4 | 浅香（新） | 2009-01-13 | 23:30 | 流心 | 曇 | 0.43 |  | 0.5 | 0.1 | 2.1 | 6.5 | 淡灰緑色透 | 無臭 | 68
3 | 大和川（大阪） | 4 | 浅香（新） | 2009-01-14 | 5:30 | 流心 | 曇 | 0.42 |  | 0.5 | 0.1 | 0.9 | 5.5 | 淡灰緑色透 | 無臭 | 65
3 | 大和川（大阪） | 4 | 浅香（新） | [13 empty] | 7.8 |  | 4.2 | 7.5 | 9.4 | [46 empty] | 3.1
3 | 大和川（大阪） | 5 | 遠里小野橋 | 2009-01-13 | 12:00 | 流心 | 曇 | 0.44 | 10.06 | 0.4 | 0.1 | 8 | 7.8 | 淡灰緑色透 | 無臭 | 66 |  | 12.7 | [26 empty] | 4.46 |  |  |  |  | 0.022 |  |  |  |  | 0.61 | 0.157 | 4.3 | 6.02 | 0.438 | 0.5 | 3.9 | 44 | 57.2 |  | 0.003 | 0.06 | 1500
3 | 大和川（大阪） | 5 | 遠里小野橋 | 2009-01-13 | 18:00 | 流心 | 曇 | 0.41 |  | 0.4 | 0.1 | 6.6 | 7.7 | 淡灰緑色透 | 無臭 | 57
3 | 大和川（大阪） | 5 | 遠里小野橋 | 2009-01-14 | 0:00 | 流心 | 曇 | 0.43 |  | 0.4 | 0.1 | 3.5 | 6.8 | 淡灰緑色透 | 無臭 | 70
3 | 大和川（大阪） | 5 | 遠里小野橋 | 2009-01-14 | 6:00 | 流心 | 曇 | 0.42 |  | 0.4 | 0.1 | 0.5 | 5.7 | 淡灰緑色透 | 無臭 | 64
3 | 大和川（大阪） | 5 | 遠里小野橋 | [13 empty] | 7.9 |  | 4.1 | 7.2 | 6.6 | [46 empty] | 2.9
各水質調査地点において１日４回測定している地点について、表の
一番下段の行は１日に測定した試料を混合して分析した数値です。