## 21_02
〈表の見方〉
調査河川ｺｰﾄﾞ | 調査河川名 | 地点ｺｰﾄﾞ | 地点名 | 採水日 | 採水時刻 | 採水位置 | 天候 | 水位 | 流量 | 全水深 | 採水水深 | 気温 | 水温 | 外観１（水の色相） | 臭気（冷時） | 透視度
2 | 大和川（奈良） | 2 | 上吐田橋 | 2005-12-08 | 10:00 | 流心 | 晴 | -0.72 | 0.35 | 0.5 | 0.1 | 7.6 | 6.2 | 淡緑褐色透 | 無臭 | 28
2 | 大和川（奈良） | 2 | 上吐田橋 | 2005-12-08 | 16:00 | 流心 | 曇 | -0.74 |  | 0.5 | 0.1 | 7.7 | 6.2 | 淡緑褐色透 | 無臭 | 32
2 | 大和川（奈良） | 2 | 上吐田橋 | 2005-12-08 | 22:00 | 流心 | 晴 | -0.73 |  | 0.5 | 0.1 | 3.5 | 5.7 | 淡緑褐色透 | 無臭 | 24
2 | 大和川（奈良） | 2 | 上吐田橋 | 2005-12-09 | 4:00 | 流心 | 晴 | -0.75 |  | 0.5 | 0.1 | 2 | 6 | 淡緑褐色透 | 無臭 | 23
2 | 大和川（奈良） | 2 | 上吐田橋
調査河川ｺｰﾄﾞ | 調査河川名 | 地点ｺｰﾄﾞ | 地点名 | 採水日 | 採水時刻 | 採水位置 | 天候 | 水位 | 流量 | 全水深 | 採水水深 | 気温 | 水温 | 外観１（水の色相） | 臭気（冷時） | 透視度 | ｐＨ | ＤＯ | ＢＯＤ | ＣＯＤ | ＳＳ | 大腸菌群数 | カドミウム | 全シアン | 鉛 | クロム（六価） | ヒ素 | 総水銀 | ＰＣＢ | ﾄﾘｸﾛﾛｴﾁﾚﾝ | ﾃﾄﾗｸﾛﾛｴﾁﾚﾝ | 四塩化炭素 | ｼﾞｸﾛﾛﾒﾀﾝ | 1.2-ｼﾞｸﾛﾛｴﾀﾝ | 1.1.1-ﾄﾘｸﾛﾛｴﾀﾝ | 1.1.2-ﾄﾘｸﾛﾛｴﾀﾝ | 1.1-ｼﾞｸﾛﾛｴﾁﾚﾝ | ｼｽ-1.2-ｼﾞｸﾛﾛｴﾁﾚﾝ | 1.3-ｼﾞｸﾛﾛﾌﾟﾛﾍﾟﾝ(D-D) | チウラム | シマジン（ＣＡＴ） | ﾁｵﾍﾞﾝｶﾙﾌﾞ(ﾍﾞﾝﾁｵｶｰﾌﾞ) | ベンゼン | セレン | 硝酸及び亜硝酸性窒素 | ふっ素 | ほう素 | フェノール類 | 銅 | 全亜鉛 | 溶解性鉄 | 溶解性マンガン | 総クロム | n-ﾍｷｻﾝ抽出物質 | アンモニウム態窒素 | 亜硝酸態窒素 | 硝酸態窒素 | 総窒素 | オルトリン酸態リン | 総リン | ＴＯＣ | 電気伝導度 | 塩化物イオン | 全マンガン | ニッケル | 陰ｲｵﾝ界面活性剤 | 糞便性大腸菌群 | ＡＴＵ－ＢＯＤ | クロロホルム | ﾄﾗﾝｽ-1.2-ｼﾞｸﾛﾛｴﾁﾚﾝ | 1.2-ｼﾞｸﾛﾛﾌﾟﾛﾊﾟﾝ | p-ｼﾞｸﾛﾛﾍﾞﾝｾﾞﾝ | イソキサチオン | ダイアジノン | ﾌｪﾆﾄﾛﾁｵﾝ(MEP) | イソプロチオラン | オキシン銅 | ｸﾛﾛﾀﾛﾆﾙ(TPN) | プロピザミド | ＥＰＮ | ｼﾞｸﾛﾙﾎﾞｽ(DDVP) | ﾌｪﾉﾌﾞｶﾙﾌﾞ(BPMC) | ｲﾌﾟﾛﾍﾞﾝﾎｽ(IBP) | ｸﾛﾙﾆﾄﾛﾌｪﾝ(CNP) | トルエン | キシレン | フタル酸ｼﾞｴﾁﾙﾍｷｼﾙ | 塩化ビニルモノマー | エピクロロヒドリン | 1.4－ジオキサン | ウラン
[8 empty] | m | m3/sec | m | m | ℃ | ℃ |  |  | cm |  | mg/l | mg/l | mg/l | mg/l | MPN/100ml | mg/l | mg/l | mg/l | mg/l | mg/l | mg/l | mg/l | mg/l | mg/l | mg/l | mg/l | mg/l | mg/l | mg/l | mg/l | mg/l | mg/l | mg/l | mg/l | mg/l | mg/l | mg/l | mg/l | mg/l | mg/l | mg/l | mg/l | mg/l | mg/l | mg/l | mg/l | mg/l | mg/l | mg/l | mg/l | mg/l | mg/l | mg/l | mg/l | mS/m | mg/l | mg/l | mg/l | mg/l | 個/100ml | mg/l | mg/l | mg/l | mg/l | mg/l | mg/l | mg/l | mg/l | mg/l | mg/l | mg/l | mg/l | mg/l | mg/l | mg/l | mg/l | mg/l | mg/l | mg/l | mg/l | mg/l | mg/l | mg/l | mg/l
2 | 大和川（奈良） | 1 | 井筒橋 | 2009-02-17 | 9:30 | 流心 | 晴 | -0.32 |  | 0.5 | 0.1 | 3.5 | 6 | 淡緑褐色透 | 無臭 | 60 | 7.6 | 10.2 | 3.8 | 7.1 | 9.8 |  |  |  | 0.001 |  | <0.001 | [16 empty] | <0.001 | 1.56 | 0.1 | 0.03 |  |  | 0.015 |  |  |  |  | 0.73 | 0.077 | 1.48 | 3.01 |  | 0.177 |  | 29.4 | 24.1 |  | 0.002 | 0.14 | 4200
2 | 大和川（奈良） | 2 | 上吐田橋 | 2009-02-17 | 10:20 | 流心 | 晴 | -0.7 | 0.46 | 0.5 | 0.1 | 4.8 | 10 | 淡緑褐色透 | 無臭 | 33 |  | 12 | [6 empty] | 0.001 |  | <0.001 | [16 empty] | <0.001 | 0.61 | 0.11 | 0.01 |  |  | 0.009 |  |  |  |  | 0.02 | 0.028 | 0.58 | 1.53 | 0.032 | 0.158 | 3.2 | 20.3 | 10.4 |  | <0.001 | 0.04 | 11
2 | 大和川（奈良） | 2 | 上吐田橋 | 2009-02-17 | 16:20 | 流心 | 曇 | -0.69 |  | 0.5 | 0.1 | 4 | 9.6 | 淡緑褐色透 | 無臭 | 31
2 | 大和川（奈良） | 2 | 上吐田橋 | 2009-02-17 | 22:20 | 流心 | 曇 | -0.7 |  | 0.5 | 0.1 | 1.8 | 8.9 | 淡緑褐色透 | 無臭 | 31
2 | 大和川（奈良） | 2 | 上吐田橋 | 2009-02-18 | 4:20 | 流心 | 曇 | -0.7 |  | 0.5 | 0.1 | 0 | 7.9 | 淡緑褐色透 | 無臭 | 30
2 | 大和川（奈良） | 2 | 上吐田橋 | [13 empty] | 8.5 |  | 4.2 | 8.5 | 19.7 | [46 empty] | 4.2
2 | 大和川（奈良） | 3 | 太子橋 | 2009-02-17 | 10:40 | 流心 | 晴 | 0.05 | 4.37 | 0.3 | 0.1 | 6 | 12.9 | 淡緑褐色透 | 下水処理弱 | 34 |  | 10.1 | [6 empty] | <0.001 |  | <0.001 | [16 empty] | <0.001 | 3 | 0.12 | 0.05 |  |  | 0.023 |  |  |  |  | 0.15 | 0.069 | 2.93 | 3.98 | 0.318 | 0.348 | 4.1 | 36.9 | 47.1 |  | 0.001 | 0.06 | 38
2 | 大和川（奈良） | 3 | 太子橋 | 2009-02-17 | 16:40 | 流心 | 曇 | 0.05 |  | 0.3 | 0.1 | 3.6 | 12 | 淡緑褐色透 | 下水処理弱 | 36
2 | 大和川（奈良） | 3 | 太子橋 | 2009-02-17 | 22:40 | 流心 | 曇 | 0.06 |  | 0.3 | 0.1 | 1.5 | 11.7 | 淡緑褐色透 | 下水処理弱 | 37
2 | 大和川（奈良） | 3 | 太子橋 | 2009-02-18 | 4:40 | 流心 | 曇 | 0.06 |  | 0.3 | 0.1 | 0.1 | 11.2 | 淡緑褐色透 | 下水処理弱 | 40
2 | 大和川（奈良） | 3 | 太子橋 | [13 empty] | 7.6 |  | 4.6 | 8.7 | 10.6 | [46 empty] | 3
2 | 大和川（奈良） | 4 | 小柳橋 | 2009-02-17 | 11:00 | 流心 | 曇 | -0.08 | 0.97 | 0.5 | 0.1 | 6.3 | 9.3 | 無色透明 | 無臭 | >100 | 7.7 | 10.9 | 2.2 | 5 | 3.8 |  | <0.001 | <0.1 | <0.001 | <0.01 | <0.001 | <0.0005 |  | <0.0001 | <0.0001 | <0.0001 | <0.0001 | <0.0001 | <0.0001 | <0.0001 | <0.0001 | <0.0001 | <0.0001 | <0.0002 | <0.0001 | <0.0001 | <0.0001 | <0.001 | 2.01 | 0.12 | 0.12 |  |  | 0.006 |  |  |  |  | 0.31 | 0.066 | 1.94 | 3.02 | 0.08 | 0.134 | 2.7 | 34.1 | 31.9 |  | 0.001 | 0.07 | 210 |  | <0.0001 |  | <0.0001 | <0.0001 | [12 empty] | <0.0001 | <0.0001
2 | 大和川（奈良） | 5 | 保橋 | 2009-02-17 | 11:20 | 流心 | 曇 | 0.62 | 1.89 | 0.4 | 0.1 | 6.1 | 11.1 | 淡緑褐色透 | 無臭 | 74 | 7.5 | 10.2 | 7 | 8.4 | 5.2 |  |  |  | <0.001 |  | 0.001 | [16 empty] | <0.001 | 3.96 | 0.12 | 0.11 |  |  | 0.017 |  |  |  |  | 1.44 | 0.411 | 3.55 | 6.33 | 0.404 | 0.461 | 4.4 | 44.8 | 58 |  | 0.001 | 0.09 | 280 | 3
2 | 大和川（奈良） | 6 | 御幸大橋 | 2009-02-17 | 11:40 | 流心 | 曇 |  | 9.06 | 0.3 | 0.1 | 6.1 | 9.9 | 淡緑褐色透 | 無臭 | 53 |  | 10.3 | [6 empty] | <0.001 |  | <0.001 | [16 empty] | <0.001 | 3.21 | 0.12 | 0.1 |  |  | 0.015 |  |  |  |  | 1.35 | 0.331 | 2.88 | 5.36 | 0.323 | 0.386 | 4 | 39.9 | 45.6 |  | 0.001 | 0.08 | 400
2 | 大和川（奈良） | 6 | 御幸大橋 | 2009-02-17 | 17:40 | 流心 | 曇 |  |  | 0.3 | 0.1 | 2.9 | 9.5 | 淡緑褐色透 | 無臭 | 54
2 | 大和川（奈良） | 6 | 御幸大橋 | 2009-02-17 | 23:40 | 流心 | 曇 |  |  | 0.3 | 0.1 | 1.2 | 8.4 | 淡緑褐色透 | 無臭 | 53
2 | 大和川（奈良） | 6 | 御幸大橋 | 2009-02-18 | 5:40 | 流心 | 曇 |  |  | 0.3 | 0.1 | 0.8 | 8.6 | 淡緑褐色透 | 無臭 | 57
2 | 大和川（奈良） | 6 | 御幸大橋 | [13 empty] | 7.8 |  | 6 | 7.4 | 5.8 | [46 empty] | 2.8
2 | 大和川（奈良） | 7 | 藤井 | 2009-02-17 | 12:10 | 流心 | 曇 | 0.63 | 10.13 | 0.6 | 0.1 | 6.5 | 10.6 | 淡緑褐色透 | 無臭 | 55 |  | 9.9 |  |  |  |  | <0.001 | <0.1 | <0.001 | <0.01 | <0.001 | <0.0005 |  | <0.0001 | <0.0001 | <0.0001 | <0.0001 | <0.0001 | <0.0001 | <0.0001 | <0.0001 | <0.0001 | <0.0001 | <0.0002 | <0.0001 | <0.0001 | <0.0001 | <0.001 | 3.34 | 0.11 | 0.08 |  |  | 0.019 |  |  |  |  | 0.74 | 0.183 | 3.16 | 4.91 | 0.386 | 0.443 | 3.9 | 37.7 | 43.9 | 0.05 | 0.001 | 0.08 | 460 |  | 0.0001 |  |  | <0.0001 | [12 empty] | <0.0001 | <0.0001 |  |  |  |  | 0.00012
2 | 大和川（奈良） | 7 | 藤井 | 2009-02-17 | 18:10 | 流心 | 曇 | 0.64 |  | 0.6 | 0.1 | 2.7 | 10.1 | 淡緑褐色透 | 無臭 | 48
2 | 大和川（奈良） | 7 | 藤井 | 2009-02-18 | 0:10 | 流心 | 曇 | 0.66 |  | 0.6 | 0.1 | -0.8 | 9.2 | 淡緑褐色透 | 無臭 | 43
2 | 大和川（奈良） | 7 | 藤井 | 2009-02-18 | 6:10 | 流心 | 曇 | 0.64 |  | 0.6 | 0.1 | 1.5 | 8.4 | 淡緑褐色透 | 無臭 | 53
2 | 大和川（奈良） | 7 | 藤井 | [13 empty] | 7.8 |  | 5.4 | 7.6 | 10 | [46 empty] | 3
2 | 大和川（奈良） | 8 | 額田部高橋 | 2009-02-17 | 10:00 | 流心 | 晴 | 0.04 | 1.31 | 0.6 | 0.1 | 4.2 | 8.4 | 淡緑褐色透 | 無臭 | 44 | 7.8 | 10.8 | 3.5 | 7.1 | 10.6 |  | <0.001 | <0.1 | 0.001 | <0.01 | <0.001 | <0.0005 |  | <0.0001 | <0.0001 | <0.0001 | <0.0001 | <0.0001 | <0.0001 | <0.0001 | <0.0001 | <0.0001 | <0.0001 | <0.0002 | <0.0001 | 0.0011 | <0.0001 | <0.001 | 1.38 | 0.09 | 0.03 |  |  | 0.01 | 0.39 |  |  |  | 0.37 | 0.059 | 1.32 | 2.33 | 0.09 | 0.128 | 3.7 | 27.5 | 21.1 |  | 0.001 | 0.08 | 660 | 2.8 | <0.0001 | [15 empty] | <0.0001 | <0.0001
2 | 大和川（奈良） | 9 | 郡界橋 | 2009-02-17 | 9:00 | 流心 | 晴 | -0.32 | 0.57 | 0.4 | 0.1 | 2.4 | 6 | 淡緑褐色透 | 無臭 | 95 | 7.6 | 11 | 4 | 7 | 5.7 |  |  |  | <0.001 |  | <0.001 | [16 empty] | <0.001 | 1.48 | 0.11 | 0.03 |  |  | 0.016 |  |  |  |  | 0.84 | 0.061 | 1.42 | 2.88 |  | 0.165 |  | 27.8 | 26.6 |  | 0.002 | 0.16 | 920
3 | 大和川（大阪） | 1 | 国豊橋 | 2009-02-17 | 10:00 | 流心 | 晴 | -0.12 | 9.26 | 0.6 | 0.1 | 3.6 | 8.7 | 淡灰緑色透 | 無臭 | 54 |  | 10.2 | [6 empty] | <0.001 |  | <0.001 | [16 empty] | <0.001 | 3.33 | 0.11 | 0.08 |  |  | 0.018 |  |  |  |  | 0.65 | 0.166 | 3.16 | 4.79 | 0.319 | 0.335 | 3.8 | 37 | 41.1 |  | 0.001 | 0.07 | 920
3 | 大和川（大阪） | 1 | 国豊橋 | 2009-02-17 | 16:00 | 流心 | 晴 | -0.15 |  | 0.6 | 0.1 | 7.4 | 9.1 | 淡灰緑色透 | 無臭 | 56
3 | 大和川（大阪） | 1 | 国豊橋 | 2009-02-17 | 22:00 | 流心 | 晴 | -0.12 |  | 0.6 | 0.1 | 0 | 9.2 | 淡灰緑色透 | 無臭 | 50
3 | 大和川（大阪） | 1 | 国豊橋 | 2009-02-18 | 4:00 | 流心 | 晴 | -0.11 |  | 0.6 | 0.1 | -0.2 | 7.7 | 淡灰緑色透 | 無臭 | 48
3 | 大和川（大阪） | 1 | 国豊橋 | [13 empty] | 7.8 |  | 5.4 | 7.8 | 10.5 | [46 empty] | 3
3 | 大和川（大阪） | 2 | 石川橋 | 2009-02-17 | 10:20 | 流心 | 晴 | -0.52 |  | 0.4 | 0.1 | 3.5 | 7.4 | 淡灰緑色透 | 無臭 | 92 |  | 11.9 |  |  |  | 3300 | <0.001 | <0.1 | <0.001 | <0.01 | <0.001 | <0.0005 |  | <0.0001 | <0.0001 | <0.0001 | <0.0001 | <0.0001 | <0.0001 | <0.0001 | <0.0001 | <0.0001 |  |  |  |  | <0.0001 | <0.001 | 1.78 | 0.14 | 0.15 |  |  | 0.007 |  |  |  |  | 0.13 | 0.038 | 1.74 | 2.18 | 0.08 | 0.09 | 1.7 | 30.7 | 33 |  | <0.001 | 0.04 | 280 |  | <0.0001 | [15 empty] | <0.0001 | <0.0001 | <0.0001
3 | 大和川（大阪） | 2 | 石川橋 | 2009-02-17 | 16:20 | 流心 | 晴 | -0.52 |  | 0.4 | 0.1 | 5 | 9.1 | 無色透明 | 無臭 | >100
3 | 大和川（大阪） | 2 | 石川橋 | 2009-02-17 | 22:20 | 流心 | 晴 | -0.53 |  | 0.4 | 0.1 | 0 | 7.3 | 淡灰緑色透 | 無臭 | 90
3 | 大和川（大阪） | 2 | 石川橋 | 2009-02-18 | 4:20 | 流心 | 晴 | -0.53 |  | 0.4 | 0.1 | -0.2 | 5.8 | 無色透明 | 無臭 | >100
3 | 大和川（大阪） | 2 | 石川橋 | [13 empty] | 8 |  | 1.5 | 3.3 | 4.7 | [46 empty] | 1.3
3 | 大和川（大阪） | 3 | 河内橋 | 2009-02-17 | 10:40 | 流心 | 晴 | -2.21 | 9.31 | 0.5 | 0.1 | 5.8 | 8.8 | 淡灰緑色透 | 無臭 | 79 |  | 11 |  |  |  |  | <0.001 | <0.1 | <0.001 | <0.01 | <0.001 | <0.0005 |  | <0.0001 | <0.0001 | <0.0001 | <0.0001 | <0.0001 | <0.0001 | <0.0001 | <0.0001 | <0.0001 |  |  |  |  | <0.0001 | <0.001 | 3.27 | 0.12 | 0.09 |  |  | 0.016 |  |  |  |  | 0.46 | 0.15 | 3.12 | 4.45 | 0.28 | 0.312 | 3.6 | 36 | 39.6 |  | 0.001 | 0.06 | 600 |  | 0.0001 |  |  | <0.0001 | [12 empty] | <0.0001 | <0.0001 | <0.0001
3 | 大和川（大阪） | 3 | 河内橋 | 2009-02-17 | 16:40 | 流心 | 晴 | -2.21 |  | 0.5 | 0.1 | 4.7 | 9.2 | 淡灰緑色透 | 無臭 | 65
3 | 大和川（大阪） | 3 | 河内橋 | 2009-02-17 | 22:40 | 流心 | 晴 | -2.21 |  | 0.5 | 0.1 | 0.1 | 8.9 | 淡灰緑色透 | 無臭 | 65
3 | 大和川（大阪） | 3 | 河内橋 | 2009-02-18 | 4:40 | 流心 | 晴 | -2.21 |  | 0.5 | 0.1 | -0.9 | 8.4 | 淡灰緑色透 | 無臭 | 65
3 | 大和川（大阪） | 3 | 河内橋 | [13 empty] | 7.8 |  | 4.2 | 7 | 6.9 | [46 empty] | 2.6
3 | 大和川（大阪） | 4 | 浅香（新） | 2009-02-17 | 11:30 | 流心 | 晴 | 0.48 | 12.75 | 0.5 | 0.1 | 7.6 | 9.7 | 淡灰緑色透 | 無臭 | 95 |  | 10.9 |  |  |  |  | <0.001 | <0.1 | <0.001 | <0.01 | <0.001 | <0.0005 |  | <0.0001 | <0.0001 | <0.0001 | <0.0001 | <0.0001 | <0.0001 | <0.0001 | <0.0001 | <0.0001 |  |  |  |  | <0.0001 | <0.001 | 3.24 | 0.12 | 0.1 |  |  | 0.015 |  |  |  |  | 0.26 | 0.095 | 3.14 | 4.16 | 0.221 | 0.234 | 3.3 | 37 | 43.3 |  | 0.001 | 0.04 | 200 |  | 0.0001 |  |  | <0.0001 | [12 empty] | <0.0001 | <0.0001
3 | 大和川（大阪） | 4 | 浅香（新） | 2009-02-17 | 17:30 | 流心 | 晴 | 0.46 |  | 0.5 | 0.1 | 4 | 8.8 | 淡灰緑色透 | 無臭 | 87
3 | 大和川（大阪） | 4 | 浅香（新） | 2009-02-17 | 23:30 | 流心 | 晴 | 0.48 |  | 0.5 | 0.1 | 1.7 | 7.1 | 淡灰緑色透 | 無臭 | 81
3 | 大和川（大阪） | 4 | 浅香（新） | 2009-02-18 | 5:30 | 流心 | 晴 | 0.47 |  | 0.5 | 0.1 | 2 | 7.2 | 淡灰緑色透 | 無臭 | 82
3 | 大和川（大阪） | 4 | 浅香（新） | [13 empty] | 7.9 |  | 2.8 | 5.9 | 6.6 | [46 empty] | 2
3 | 大和川（大阪） | 5 | 遠里小野橋 | 2009-02-17 | 12:00 | 流心 | 晴 | 0.48 | 13 | 0.5 | 0.1 | 6.2 | 10.1 | 淡灰緑色透 | 無臭 | 74 |  | 10.5 |  |  |  |  | <0.001 | <0.1 | <0.001 | <0.01 | <0.001 | <0.0005 |  | <0.0001 | <0.0001 | <0.0001 | <0.0001 | <0.0001 | <0.0001 | <0.0001 | <0.0001 | <0.0001 |  |  |  |  | <0.0001 | <0.001 | 3.72 | 0.13 | 0.1 |  |  | 0.02 |  |  |  |  | 0.65 | 0.135 | 3.58 | 5.04 | 0.239 | 0.276 | 3.8 | 39.2 | 52.4 |  | 0.008 | 0.06 | 1300 |  | 0.0001 |  |  | <0.0001 | [12 empty] | <0.0001 | <0.0001
3 | 大和川（大阪） | 5 | 遠里小野橋 | 2009-02-17 | 18:00 | 流心 | 晴 | 0.46 |  | 0.5 | 0.1 | 3.5 | 9.3 | 淡灰緑色透 | 無臭 | 85
3 | 大和川（大阪） | 5 | 遠里小野橋 | 2009-02-18 | 0:00 | 流心 | 晴 | 0.48 |  | 0.5 | 0.1 | 1.2 | 7.8 | 淡灰緑色透 | 無臭 | 59
3 | 大和川（大阪） | 5 | 遠里小野橋 | 2009-02-18 | 6:00 | 流心 | 晴 | 0.47 |  | 0.5 | 0.1 | 2.7 | 7 | 淡灰緑色透 | 無臭 | 65
3 | 大和川（大阪） | 5 | 遠里小野橋 | [13 empty] | 7.8 |  | 3.3 | 6.5 | 8.4 | [46 empty] | 2.2
各水質調査地点において１日４回測定している地点について、表の
一番下段の行は１日に測定した試料を混合して分析した数値です。