## 21_03
〈表の見方〉
調査河川ｺｰﾄﾞ | 調査河川名 | 地点ｺｰﾄﾞ | 地点名 | 採水日 | 採水時刻 | 採水位置 | 天候 | 水位 | 流量 | 全水深 | 採水水深 | 気温 | 水温 | 外観１（水の色相） | 臭気（冷時） | 透視度
2 | 大和川（奈良） | 2 | 上吐田橋 | 2005-12-08 | 10:00 | 流心 | 晴 | -0.72 | 0.35 | 0.5 | 0.1 | 7.6 | 6.2 | 淡緑褐色透 | 無臭 | 28
2 | 大和川（奈良） | 2 | 上吐田橋 | 2005-12-08 | 16:00 | 流心 | 曇 | -0.74 |  | 0.5 | 0.1 | 7.7 | 6.2 | 淡緑褐色透 | 無臭 | 32
2 | 大和川（奈良） | 2 | 上吐田橋 | 2005-12-08 | 22:00 | 流心 | 晴 | -0.73 |  | 0.5 | 0.1 | 3.5 | 5.7 | 淡緑褐色透 | 無臭 | 24
2 | 大和川（奈良） | 2 | 上吐田橋 | 2005-12-09 | 4:00 | 流心 | 晴 | -0.75 |  | 0.5 | 0.1 | 2 | 6 | 淡緑褐色透 | 無臭 | 23
2 | 大和川（奈良） | 2 | 上吐田橋
調査河川ｺｰﾄﾞ | 調査河川名 | 地点ｺｰﾄﾞ | 地点名 | 採水日 | 採水時刻 | 採水位置 | 天候 | 水位 | 流量 | 全水深 | 採水水深 | 気温 | 水温 | 外観１（水の色相） | 臭気（冷時） | 透視度 | ｐＨ | ＤＯ | ＢＯＤ | ＣＯＤ | ＳＳ | 大腸菌群数 | カドミウム | 全シアン | 鉛 | クロム（六価） | ヒ素 | 総水銀 | ＰＣＢ | ﾄﾘｸﾛﾛｴﾁﾚﾝ | ﾃﾄﾗｸﾛﾛｴﾁﾚﾝ | 四塩化炭素 | ｼﾞｸﾛﾛﾒﾀﾝ | 1.2-ｼﾞｸﾛﾛｴﾀﾝ | 1.1.1-ﾄﾘｸﾛﾛｴﾀﾝ | 1.1.2-ﾄﾘｸﾛﾛｴﾀﾝ | 1.1-ｼﾞｸﾛﾛｴﾁﾚﾝ | ｼｽ-1.2-ｼﾞｸﾛﾛｴﾁﾚﾝ | 1.3-ｼﾞｸﾛﾛﾌﾟﾛﾍﾟﾝ(D-D) | チウラム | シマジン（ＣＡＴ） | ﾁｵﾍﾞﾝｶﾙﾌﾞ(ﾍﾞﾝﾁｵｶｰﾌﾞ) | ベンゼン | セレン | 硝酸及び亜硝酸性窒素 | ふっ素 | ほう素 | フェノール類 | 銅 | 全亜鉛 | 溶解性鉄 | 溶解性マンガン | 総クロム | n-ﾍｷｻﾝ抽出物質 | アンモニウム態窒素 | 亜硝酸態窒素 | 硝酸態窒素 | 総窒素 | オルトリン酸態リン | 総リン | ＴＯＣ | 電気伝導度 | 塩化物イオン | 全マンガン | ニッケル | 陰ｲｵﾝ界面活性剤 | 糞便性大腸菌群 | ＡＴＵ－ＢＯＤ | クロロホルム | ﾄﾗﾝｽ-1.2-ｼﾞｸﾛﾛｴﾁﾚﾝ | 1.2-ｼﾞｸﾛﾛﾌﾟﾛﾊﾟﾝ | p-ｼﾞｸﾛﾛﾍﾞﾝｾﾞﾝ | イソキサチオン | ダイアジノン | ﾌｪﾆﾄﾛﾁｵﾝ(MEP) | イソプロチオラン | オキシン銅 | ｸﾛﾛﾀﾛﾆﾙ(TPN) | プロピザミド | ＥＰＮ | ｼﾞｸﾛﾙﾎﾞｽ(DDVP) | ﾌｪﾉﾌﾞｶﾙﾌﾞ(BPMC) | ｲﾌﾟﾛﾍﾞﾝﾎｽ(IBP) | ｸﾛﾙﾆﾄﾛﾌｪﾝ(CNP) | トルエン | キシレン | フタル酸ｼﾞｴﾁﾙﾍｷｼﾙ | 塩化ビニルモノマー | エピクロロヒドリン | 1.4－ジオキサン | ウラン
[8 empty] | m | m3/sec | m | m | ℃ | ℃ |  |  | cm |  | mg/l | mg/l | mg/l | mg/l | MPN/100ml | mg/l | mg/l | mg/l | mg/l | mg/l | mg/l | mg/l | mg/l | mg/l | mg/l | mg/l | mg/l | mg/l | mg/l | mg/l | mg/l | mg/l | mg/l | mg/l | mg/l | mg/l | mg/l | mg/l | mg/l | mg/l | mg/l | mg/l | mg/l | mg/l | mg/l | mg/l | mg/l | mg/l | mg/l | mg/l | mg/l | mg/l | mg/l | mg/l | mS/m | mg/l | mg/l | mg/l | mg/l | 個/100ml | mg/l | mg/l | mg/l | mg/l | mg/l | mg/l | mg/l | mg/l | mg/l | mg/l | mg/l | mg/l | mg/l | mg/l | mg/l | mg/l | mg/l | mg/l | mg/l | mg/l | mg/l | mg/l | mg/l | mg/l
2 | 大和川（奈良） | 2 | 上吐田橋 | 2009-03-17 | 10:20 | 流心 | 晴 | -0.55 | 1.52 | 0.8 | 0.1 | 17.3 | 10.9 | 淡緑褐色透 | 無臭 | 30 |  | 11.1 | [36 empty] | 0.06 | [5 empty] | 2.7 | 18.1 | 9 |  |  |  | 220
2 | 大和川（奈良） | 2 | 上吐田橋 | 2009-03-17 | 16:20 | 流心 | 晴 | -0.58 |  | 0.7 | 0.1 | 18.5 | 12 | 淡緑褐色透 | 無臭 | 28
2 | 大和川（奈良） | 2 | 上吐田橋 | 2009-03-17 | 22:20 | 流心 | 晴 | -0.57 |  | 0.7 | 0.1 | 9.5 | 12.3 | 淡緑褐色透 | 無臭 | 23
2 | 大和川（奈良） | 2 | 上吐田橋 | 2009-03-18 | 4:20 | 流心 | 晴 | -0.56 |  | 0.7 | 0.1 | 5.7 | 12.2 | 淡緑褐色透 | 無臭 | 27
2 | 大和川（奈良） | 2 | 上吐田橋 | [13 empty] | 7.9 |  | 2.5 | 5.8 | 30.3 | [46 empty] | 2.2
2 | 大和川（奈良） | 3 | 太子橋 | 2009-03-17 | 10:40 | 流心 | 晴 | 0.21 | 9.1 | 0.5 | 0.1 | 17 | 14.3 | 淡緑褐色透 | 下水処理弱 | 30 |  | 10.1 | [36 empty] | 0.19 | [5 empty] | 3.4 | 27.2 | 24.1 |  |  |  | 350
2 | 大和川（奈良） | 3 | 太子橋 | 2009-03-17 | 16:40 | 流心 | 晴 | 0.22 |  | 0.5 | 0.1 | 18.3 | 15.8 | 淡緑褐色透 | 下水処理弱 | 25
2 | 大和川（奈良） | 3 | 太子橋 | 2009-03-17 | 22:40 | 流心 | 晴 | 0.21 |  | 0.5 | 0.1 | 9.6 | 14.2 | 淡緑褐色透 | 下水処理弱 | 26
2 | 大和川（奈良） | 3 | 太子橋 | 2009-03-18 | 4:40 | 流心 | 晴 | 0.22 |  | 0.5 | 0.1 | 4.7 | 13.8 | 淡緑褐色透 | 下水処理弱 | 27
2 | 大和川（奈良） | 3 | 太子橋 | [13 empty] | 7.5 |  | 4.1 | 7.2 | 21 | [46 empty] | 3
2 | 大和川（奈良） | 4 | 小柳橋 | 2009-03-17 | 11:00 | 流心 | 晴 | 0.01 | 1.61 | 0.6 | 0.1 | 18.3 | 14.8 | 無色透明 | 無臭 | >100 | 7.8 | 10.1 | 1.7 | 4.4 | 4.6 | [17 empty] | <0.0001 |  |  |  | <0.0001 |  | 1.83 |  |  |  |  | 0.006 |  |  |  |  | 0.11 | 0.04 | 1.79 | 2.24 | 0.084 | 0.104 |  | 27.4 | 21.7 |  | <0.001 | 0.05 | 280
2 | 大和川（奈良） | 5 | 保橋 | 2009-03-17 | 11:20 | 流心 | 晴 | 0.69 |  | 0.5 | 0.1 | 17.8 | 15.4 | 淡緑褐色透 | 無臭 | 70 |  |  | 3.4 | 6.3 | [34 empty] | 0.54 | [5 empty] | 3.4 | [6 empty] | 1.8
2 | 大和川（奈良） | 6 | 御幸大橋 | 2009-03-17 | 11:40 | 流心 | 晴 |  | 16.48 | 0.4 | 0.1 | 16.8 | 15.3 | 淡緑褐色透 | 無臭 | 29 |  | 10 | [36 empty] | 0.23 |  |  | 3.17 |  | 0.328 | 3.4 | 29.1 | 27.1 |  |  |  | 120
2 | 大和川（奈良） | 6 | 御幸大橋 | 2009-03-17 | 17:40 | 流心 | 晴 |  |  | 0.4 | 0.1 | 18.1 | 15.7 | 淡緑褐色透 | 無臭 | 24
2 | 大和川（奈良） | 6 | 御幸大橋 | 2009-03-17 | 23:40 | 流心 | 晴 |  |  | 0.4 | 0.1 | 10.2 | 14.4 | 淡緑褐色透 | 無臭 | 35
2 | 大和川（奈良） | 6 | 御幸大橋 | 2009-03-18 | 5:40 | 流心 | 晴 |  |  | 0.4 | 0.1 | 6.1 | 12.7 | 淡緑褐色透 | 無臭 | 58
2 | 大和川（奈良） | 6 | 御幸大橋 | [13 empty] | 7.7 |  | 4.2 | 6.4 | 16.6 | [46 empty] | 3
2 | 大和川（奈良） | 7 | 藤井 | 2009-03-17 | 12:10 | 流心 | 晴 | 0.89 | 17.96 | 0.7 | 0.1 | 19.2 | 16 | 淡緑褐色透 | 無臭 | 32 |  | 9.8 | [6 empty] | 0.001 | [13 empty] | <0.0001 |  |  |  | <0.0001 |  | 2.55 |  |  |  |  | 0.016 |  |  |  |  | 0.26 | 0.091 | 2.46 | 3.46 | 0.239 | 0.326 | 3.5 | 29 | 26 |  | 0.001 | 0.08 | 600
2 | 大和川（奈良） | 7 | 藤井 | 2009-03-17 | 18:10 | 流心 | 晴 | 0.9 |  | 0.7 | 0.1 | 15.8 | 15.7 | 淡緑褐色透 | 無臭 | 31
2 | 大和川（奈良） | 7 | 藤井 | 2009-03-18 | 0:10 | 流心 | 晴 | 0.87 |  | 0.7 | 0.1 | 9 | 13.2 | 淡緑褐色透 | 無臭 | 30
2 | 大和川（奈良） | 7 | 藤井 | 2009-03-18 | 6:10 | 流心 | 晴 | 0.87 |  | 0.7 | 0.1 | 5.8 | 12.5 | 淡緑褐色透 | 無臭 | 34
2 | 大和川（奈良） | 7 | 藤井 | [13 empty] | 7.6 |  | 3.8 | 6.6 | 15.8 | [46 empty] | 2.3
2 | 大和川（奈良） | 8 | 額田部高橋 | 2009-03-17 | 10:00 | 流心 | 晴 | 0.25 | 2.06 | 0.8 | 0.1 | 14.9 | 12.4 | 淡緑褐色透 | 無臭 | 16 | 7.8 | 10.2 | 3.7 | 8.4 | 72 | [17 empty] | <0.0001 |  |  |  | <0.0001 |  | 1.36 |  |  |  |  | 0.023 |  |  |  |  | 0.34 | 0.051 | 1.31 | 2.18 | 0.101 | 0.232 | 3.8 | 24.1 | 17.2 |  | 0.002 | 0.06 | 2500 | 2.5
3 | 大和川（大阪） | 1 | 国豊橋 | 2009-03-17 | 10:00 | 流心 | 晴 | 0.05 | 19.82 | 0.7 | 0.1 | 17.6 | 12.7 | 淡灰緑色透 | 無臭 | 38 |  | 9.8 | [36 empty] | 0.23 | [5 empty] | 3.2 | 29.4 | 28.4 |  |  |  | 840
3 | 大和川（大阪） | 1 | 国豊橋 | 2009-03-17 | 16:00 | 流心 | 晴 | 0.01 |  | 0.7 | 0.1 | 20.6 | 15.6 | 淡灰緑色透 | 無臭 | 40
3 | 大和川（大阪） | 1 | 国豊橋 | 2009-03-17 | 22:00 | 流心 | 晴 | 0.08 |  | 0.7 | 0.1 | 11.5 | 14.2 | 淡灰緑色透 | 無臭 | 29
3 | 大和川（大阪） | 1 | 国豊橋 | 2009-03-18 | 4:00 | 流心 | 晴 | 0.01 |  | 0.7 | 0.1 | 10.3 | 12.3 | 淡灰緑色透 | 無臭 | 48
3 | 大和川（大阪） | 1 | 国豊橋 | [13 empty] | 7.7 |  | 3.9 | 6.5 | 19.2 | [46 empty] | 2.6
3 | 大和川（大阪） | 2 | 石川橋 | 2009-03-17 | 10:20 | 流心 | 晴 | -0.41 |  | 0.5 | 0.1 | 17.8 | 11.7 | 無色透明 | 無臭 | >100 |  | 11.1 |  |  |  | 13000 |  |  | <0.001 | [19 empty] | 1.77 |  |  |  |  | 0.009 |  |  |  |  | 0.11 | 0.029 | 1.74 | 2.16 | 0.072 | 0.094 | 1.8 | 24.7 | 22 |  | <0.001 | 0.04 | 250
3 | 大和川（大阪） | 2 | 石川橋 | 2009-03-17 | 16:20 | 流心 | 晴 | -0.43 |  | 0.5 | 0.1 | 19.8 | 15.3 | 淡灰緑色透 | 無臭 | 67
3 | 大和川（大阪） | 2 | 石川橋 | 2009-03-17 | 22:20 | 流心 | 晴 | -0.43 |  | 0.5 | 0.1 | 11.3 | 12.1 | 淡灰緑色透 | 無臭 | 72
3 | 大和川（大阪） | 2 | 石川橋 | 2009-03-18 | 4:20 | 流心 | 晴 | -0.44 |  | 0.5 | 0.1 | 9.7 | 10.6 | 淡灰緑色透 | 無臭 | 76
3 | 大和川（大阪） | 2 | 石川橋 | [13 empty] | 7.9 |  | 1.8 | 3.5 | 9.7 | [46 empty] | 1.5
3 | 大和川（大阪） | 3 | 河内橋 | 2009-03-17 | 10:40 | 流心 | 晴 | -2.05 | 25.91 | 0.6 | 0.1 | 18.4 | 13.1 | 淡灰緑色透 | 無臭 | 54 |  | 10.3 | [26 empty] | 2.76 |  |  |  |  | 0.014 |  |  |  |  | 0.22 | 0.109 | 2.65 | 3.47 | 0.291 | 0.328 | 3 | 28.8 | 27.2 |  | 0.001 | 0.06 | 430
3 | 大和川（大阪） | 3 | 河内橋 | 2009-03-17 | 16:40 | 流心 | 晴 | -2.06 |  | 0.6 | 0.1 | 19.6 | 15.3 | 淡灰緑色透 | 無臭 | 45
3 | 大和川（大阪） | 3 | 河内橋 | 2009-03-17 | 22:40 | 流心 | 晴 | -2.03 |  | 0.6 | 0.1 | 11.5 | 12 | 淡灰緑色透 | 無臭 | 48
3 | 大和川（大阪） | 3 | 河内橋 | 2009-03-18 | 4:40 | 流心 | 晴 | -2.09 |  | 0.6 | 0.1 | 10.1 | 11.3 | 淡灰緑色透 | 無臭 | 53
3 | 大和川（大阪） | 3 | 河内橋 | [13 empty] | 7.8 |  | 3 | 5.4 | 15 | [46 empty] | 2.4
3 | 大和川（大阪） | 4 | 浅香（新） | 2009-03-17 | 11:30 | 流心 | 晴 | 0.7 | 30.2 | 0.6 | 0.1 | 18.5 | 14.8 | 淡灰緑色透 | 無臭 | 63 |  | 10.1 | [26 empty] | 2.88 |  |  |  |  | 0.012 |  |  |  |  | 0.13 | 0.082 | 2.8 | 3.45 | 0.22 | 0.258 | 2.8 | 28.9 | 28.4 |  | <0.001 | 0.04 | 130
3 | 大和川（大阪） | 4 | 浅香（新） | 2009-03-17 | 17:30 | 流心 | 晴 | 0.66 |  | 0.6 | 0.1 | 19.4 | 16.5 | 淡灰緑色透 | 無臭 | 42
3 | 大和川（大阪） | 4 | 浅香（新） | 2009-03-17 | 23:30 | 流心 | 晴 | 0.67 |  | 0.6 | 0.1 | 10.4 | 13.7 | 淡灰緑色透 | 無臭 | 53
3 | 大和川（大阪） | 4 | 浅香（新） | 2009-03-18 | 5:30 | 流心 | 晴 | 0.63 |  | 0.6 | 0.1 | 9.8 | 12.2 | 淡灰緑色透 | 無臭 | 44
3 | 大和川（大阪） | 4 | 浅香（新） | [13 empty] | 7.8 |  | 3.8 | 6.4 | 12.4 | [46 empty] | 2.3
3 | 大和川（大阪） | 5 | 遠里小野橋 | 2009-03-17 | 12:00 | 流心 | 晴 | 0.7 | 30.92 | 0.6 | 0.1 | 19.5 | 15.4 | 淡灰緑色透 | 無臭 | 57 |  | 9.8 | [26 empty] | 3.07 |  |  |  |  | 0.015 |  |  |  |  | 0.28 | 0.092 | 2.98 | 3.89 | 0.226 | 0.252 | 3.1 | 31.3 | 33.5 |  | 0.002 | 0.05 | 580
3 | 大和川（大阪） | 5 | 遠里小野橋 | 2009-03-17 | 18:00 | 流心 | 晴 | 0.66 |  | 0.6 | 0.1 | 16.8 | 14.9 | 淡灰緑色透 | 無臭 | 54
3 | 大和川（大阪） | 5 | 遠里小野橋 | 2009-03-18 | 0:00 | 流心 | 晴 | 0.68 |  | 0.6 | 0.1 | 10.3 | 13.6 | 淡灰緑色透 | 無臭 | 62
3 | 大和川（大阪） | 5 | 遠里小野橋 | 2009-03-18 | 6:00 | 流心 | 晴 | 0.63 |  | 0.6 | 0.1 | 9.5 | 12.1 | 淡灰緑色透 | 無臭 | 49
3 | 大和川（大阪） | 5 | 遠里小野橋 | [13 empty] | 7.8 |  | 2.8 | 5.9 | 12.6 | [46 empty] | 2
各水質調査地点において１日４回測定している地点について、表の
一番下段の行は１日に測定した試料を混合して分析した数値です。