## 21_04
〈表の見方〉
調査河川ｺｰﾄﾞ | 調査河川名 | 地点ｺｰﾄﾞ | 地点名 | 採水日 | 採水時刻 | 採水位置 | 天候 | 水位 | 流量 | 全水深 | 採水水深 | 気温 | 水温 | 外観１（水の色相） | 臭気（冷時） | 透視度
2 | 大和川（奈良） | 2 | 上吐田橋 | 2005-12-08 | 10:00 | 流心 | 晴 | -0.72 | 0.35 | 0.5 | 0.1 | 7.6 | 6.2 | 淡緑褐色透 | 無臭 | 28
2 | 大和川（奈良） | 2 | 上吐田橋 | 2005-12-08 | 16:00 | 流心 | 曇 | -0.74 |  | 0.5 | 0.1 | 7.7 | 6.2 | 淡緑褐色透 | 無臭 | 32
2 | 大和川（奈良） | 2 | 上吐田橋 | 2005-12-08 | 22:00 | 流心 | 晴 | -0.73 |  | 0.5 | 0.1 | 3.5 | 5.7 | 淡緑褐色透 | 無臭 | 24
2 | 大和川（奈良） | 2 | 上吐田橋 | 2005-12-09 | 4:00 | 流心 | 晴 | -0.75 |  | 0.5 | 0.1 | 2 | 6 | 淡緑褐色透 | 無臭 | 23
2 | 大和川（奈良） | 2 | 上吐田橋
調査河川ｺｰﾄﾞ | 調査河川名 | 地点ｺｰﾄﾞ | 地点名 | 採水日 | 採水時刻 | 採水位置 | 天候 | 水位 | 流量 | 全水深 | 採水水深 | 気温 | 水温 | 外観１（水の色相） | 臭気（冷時） | 透視度 | ｐＨ | ＤＯ | ＢＯＤ | ＣＯＤ | ＳＳ | 大腸菌群数 | カドミウム | 全シアン | 鉛 | クロム（六価） | ヒ素 | 総水銀 | ＰＣＢ | ﾄﾘｸﾛﾛｴﾁﾚﾝ | ﾃﾄﾗｸﾛﾛｴﾁﾚﾝ | 四塩化炭素 | ｼﾞｸﾛﾛﾒﾀﾝ | 1.2-ｼﾞｸﾛﾛｴﾀﾝ | 1.1.1-ﾄﾘｸﾛﾛｴﾀﾝ | 1.1.2-ﾄﾘｸﾛﾛｴﾀﾝ | 1.1-ｼﾞｸﾛﾛｴﾁﾚﾝ | ｼｽ-1.2-ｼﾞｸﾛﾛｴﾁﾚﾝ | 1.3-ｼﾞｸﾛﾛﾌﾟﾛﾍﾟﾝ(D-D) | チウラム | シマジン（ＣＡＴ） | ﾁｵﾍﾞﾝｶﾙﾌﾞ(ﾍﾞﾝﾁｵｶｰﾌﾞ) | ベンゼン | セレン | 硝酸及び亜硝酸性窒素 | ふっ素 | ほう素 | フェノール類 | 銅 | 全亜鉛 | 溶解性鉄 | 溶解性マンガン | 総クロム | n-ﾍｷｻﾝ抽出物質 | アンモニウム態窒素 | 亜硝酸態窒素 | 硝酸態窒素 | 総窒素 | オルトリン酸態リン | 総リン | ＴＯＣ | 電気伝導度 | 塩化物イオン | 全マンガン | ニッケル | 陰ｲｵﾝ界面活性剤 | 糞便性大腸菌群 | ＡＴＵ－ＢＯＤ | クロロホルム | ﾄﾗﾝｽ-1.2-ｼﾞｸﾛﾛｴﾁﾚﾝ | 1.2-ｼﾞｸﾛﾛﾌﾟﾛﾊﾟﾝ | p-ｼﾞｸﾛﾛﾍﾞﾝｾﾞﾝ | イソキサチオン | ダイアジノン | ﾌｪﾆﾄﾛﾁｵﾝ(MEP) | イソプロチオラン | オキシン銅 | ｸﾛﾛﾀﾛﾆﾙ(TPN) | プロピザミド | ＥＰＮ | ｼﾞｸﾛﾙﾎﾞｽ(DDVP) | ﾌｪﾉﾌﾞｶﾙﾌﾞ(BPMC) | ｲﾌﾟﾛﾍﾞﾝﾎｽ(IBP) | ｸﾛﾙﾆﾄﾛﾌｪﾝ(CNP) | トルエン | キシレン | フタル酸ｼﾞｴﾁﾙﾍｷｼﾙ | 塩化ビニルモノマー | エピクロロヒドリン | 1.4－ジオキサン | ウラン
[8 empty] | m | m3/sec | m | m | ℃ | ℃ |  |  | cm |  | mg/l | mg/l | mg/l | mg/l | MPN/100ml | mg/l | mg/l | mg/l | mg/l | mg/l | mg/l | mg/l | mg/l | mg/l | mg/l | mg/l | mg/l | mg/l | mg/l | mg/l | mg/l | mg/l | mg/l | mg/l | mg/l | mg/l | mg/l | mg/l | mg/l | mg/l | mg/l | mg/l | mg/l | mg/l | mg/l | mg/l | mg/l | mg/l | mg/l | mg/l | mg/l | mg/l | mg/l | mg/l | mS/m | mg/l | mg/l | mg/l | mg/l | 個/100ml | mg/l | mg/l | mg/l | mg/l | mg/l | mg/l | mg/l | mg/l | mg/l | mg/l | mg/l | mg/l | mg/l | mg/l | mg/l | mg/l | mg/l | mg/l | mg/l | mg/l | mg/l | mg/l | mg/l | mg/l
2 | 大和川（奈良） | 2 | 上吐田橋 | 2009-04-07 | 10:20 | 流心 | 晴 | -0.75 | 0.49 | 0.3 | 0.1 | 17.8 | 16.5 | 淡緑褐色透 | 無臭 | 24 |  | 10.8 | [36 empty] | 0.03 | [5 empty] | 3.4 | 17.6 | 8.7 |  |  |  | 46
2 | 大和川（奈良） | 2 | 上吐田橋 | 2009-04-07 | 16:20 | 流心 | 晴 | -0.75 |  | 0.3 | 0.1 | 22.1 | 16.9 | 淡緑褐色透 | 無臭 | 28
2 | 大和川（奈良） | 2 | 上吐田橋 | 2009-04-07 | 22:20 | 流心 | 晴 | -0.75 |  | 0.3 | 0.1 | 12.4 | 16.4 | 淡緑褐色透 | 無臭 | 26
2 | 大和川（奈良） | 2 | 上吐田橋 | 2009-04-08 | 4:20 | 流心 | 晴 | -0.74 |  | 0.3 | 0.1 | 9.9 | 18.4 | 淡緑褐色透 | 無臭 | 21
2 | 大和川（奈良） | 2 | 上吐田橋 | [13 empty] | 8.6 |  | 4.2 | 7.9 | 17.7 | [46 empty] | 4
2 | 大和川（奈良） | 3 | 太子橋 | 2009-04-07 | 10:40 | 流心 | 晴 | 0.08 | 4.2 | 0.3 | 0.1 | 18.5 | 16.5 | 淡緑褐色透 | 下水処理弱 | 60 |  | 9 | [36 empty] | 0.65 | [5 empty] | 4.5 | 35.8 | 41.3 |  |  |  | 23
2 | 大和川（奈良） | 3 | 太子橋 | 2009-04-07 | 16:40 | 流心 | 晴 | 0.08 |  | 0.3 | 0.1 | 22.9 | 19.9 | 淡緑褐色透 | 下水処理弱 | 65
2 | 大和川（奈良） | 3 | 太子橋 | 2009-04-07 | 22:40 | 流心 | 晴 | 0.08 |  | 0.3 | 0.1 | 12 | 18.7 | 淡緑褐色透 | 下水処理弱 | 61
2 | 大和川（奈良） | 3 | 太子橋 | 2009-04-08 | 4:40 | 流心 | 晴 | 0.1 |  | 0.3 | 0.1 | 9.5 | 19.6 | 淡緑褐色透 | 下水処理弱 | 58
2 | 大和川（奈良） | 3 | 太子橋 | [13 empty] | 7.6 |  | 4.8 | 10.5 | 9.8 | [46 empty] | 3
2 | 大和川（奈良） | 4 | 小柳橋 | 2009-04-07 | 11:00 | 流心 | 晴 | -0.05 | 0.7 | 0.5 | 0.1 | 21.1 | 18.9 | 無色透明 | 無臭 | >100 | 7.8 | 9.4 | 9 | 8.4 | 3.6 | [17 empty] | <0.0001 |  |  |  | <0.0001 |  | 1.5 |  |  |  |  | 0.007 |  |  |  |  | 0 | 0.029 | 1.47 | 1.95 | 0.04 | 0.092 |  | 30.2 | 25.1 |  | 0.001 | 0.06 | 54000
2 | 大和川（奈良） | 5 | 保橋 | 2009-04-07 | 11:20 | 流心 | 晴 | 0.64 |  | 0.5 | 0.1 | 21.8 | 18.6 | 淡緑褐色透 | 無臭 | 78 | [44 empty] | 4.3 | [6 empty] | 4.4
2 | 大和川（奈良） | 6 | 御幸大橋 | 2009-04-07 | 11:40 | 流心 | 晴 |  | 9.14 | 0.3 | 0.1 | 19.3 | 19.5 | 淡緑褐色透 | 無臭 | 67 |  | 9.1 | [36 empty] | 0.37 |  |  | 4.33 |  | 0.7 | 4.1 | 34 | 37.5 |  |  |  | 150
2 | 大和川（奈良） | 6 | 御幸大橋 | 2009-04-07 | 17:40 | 流心 | 晴 |  |  | 0.3 | 0.1 | 22.3 | 19.3 | 淡緑褐色透 | 無臭 | 71
2 | 大和川（奈良） | 6 | 御幸大橋 | 2009-04-07 | 23:40 | 流心 | 晴 |  |  | 0.3 | 0.1 | 11.7 | 20.1 | 淡緑褐色透 | 無臭 | 65
2 | 大和川（奈良） | 6 | 御幸大橋 | 2009-04-08 | 5:40 | 流心 | 晴 |  |  | 0.3 | 0.1 | 9.4 | 18.9 | 淡緑褐色透 | 無臭 | 82
2 | 大和川（奈良） | 6 | 御幸大橋 | [13 empty] | 7.7 |  | 3.9 | 7.6 | 9.4 | [46 empty] | 2.5
2 | 大和川（奈良） | 7 | 藤井 | 2009-04-07 | 12:10 | 流心 | 晴 | 0.71 | 9.72 | 0.4 | 0.1 | 19.4 | 19.4 | 淡緑褐色透 | 無臭 | 70 |  | 9.7 | [6 empty] | <0.001 | [13 empty] | <0.0001 |  |  |  | <0.0001 |  | 3.24 |  |  |  |  | 0.016 |  |  |  |  | 0.28 | 0.137 | 3.1 | 4.27 | 0.556 | 0.602 | 3.7 | 34.8 | 38.7 |  | 0.001 | 0.06 | 440
2 | 大和川（奈良） | 7 | 藤井 | 2009-04-07 | 18:10 | 流心 | 晴 | 0.73 |  | 0.4 | 0.1 | 20.5 | 20.1 | 淡緑褐色透 | 無臭 | 79
2 | 大和川（奈良） | 7 | 藤井 | 2009-04-08 | 0:10 | 流心 | 晴 | 0.73 |  | 0.4 | 0.1 | 11.5 | 19.3 | 淡緑褐色透 | 無臭 | 71
2 | 大和川（奈良） | 7 | 藤井 | 2009-04-08 | 6:10 | 流心 | 晴 | 0.74 |  | 0.4 | 0.1 | 8.9 | 18.3 | 淡緑褐色透 | 無臭 | 82
2 | 大和川（奈良） | 7 | 藤井 | [13 empty] | 7.8 |  | 3 | 7.1 | 7.2 | [46 empty] | 2.1
2 | 大和川（奈良） | 8 | 額田部高橋 | 2009-04-07 | 10:00 | 流心 | 晴 | 0.1 | 1.33 | 0.7 | 0.1 | 16.9 | 16.5 | 淡緑褐色透 | 無臭 | 37 | 7.9 | 10 | 3.9 | 7.5 | 9 | [17 empty] | <0.0001 |  |  |  | <0.0001 |  | 0.98 |  |  |  |  | 0.012 |  |  |  |  | 0.23 | 0.055 | 0.93 | 1.9 | 0.081 | 0.146 | 3.6 | 24.7 | 18.4 |  | 0.001 | 0.04 | 330 | 3.2
3 | 大和川（大阪） | 1 | 国豊橋 | 2009-04-07 | 10:00 | 流心 | 晴 | -0.14 | 10.9 | 0.5 | 0.1 | 16 | 15.2 | 淡灰緑色透 | 無臭 | 92 |  | 9 | [36 empty] | 0.19 | [5 empty] | 3.7 | 34.6 | 37.5 |  |  |  | 940
3 | 大和川（大阪） | 1 | 国豊橋 | 2009-04-07 | 16:00 | 流心 | 晴 | -0.13 |  | 0.5 | 0.1 | 22 | 19 | 淡灰緑色透 | 無臭 | 78
3 | 大和川（大阪） | 1 | 国豊橋 | 2009-04-07 | 22:00 | 流心 | 晴 | -0.11 |  | 0.5 | 0.1 | 11.9 | 18.4 | 淡灰緑色透 | 無臭 | 81
3 | 大和川（大阪） | 1 | 国豊橋 | 2009-04-08 | 4:00 | 流心 | 晴 | -0.1 |  | 0.5 | 0.1 | 9.7 | 15.3 | 淡灰緑色透 | 無臭 | 79
3 | 大和川（大阪） | 1 | 国豊橋 | [13 empty] | 7.8 |  | 2.6 | 6.7 | 6.2 | [46 empty] | 2
3 | 大和川（大阪） | 2 | 石川橋 | 2009-04-07 | 10:20 | 流心 | 晴 | -0.54 |  | 0.4 | 0.1 | 16.2 | 14.4 | 無色透明 | 無臭 | >100 |  | 12.4 |  |  |  | 24000 |  |  | <0.001 | [19 empty] | 1.48 |  |  |  |  | 0.009 |  |  |  |  | 0.02 | 0.034 | 1.45 | 2.07 | 0.056 | 0.072 | 1.9 | 32.3 | 31.9 |  | 0.001 | 0.02 | 100
3 | 大和川（大阪） | 2 | 石川橋 | 2009-04-07 | 16:20 | 流心 | 晴 | -0.54 |  | 0.4 | 0.1 | 20.2 | 18.7 | 淡灰緑色透 | 無臭 | 87
3 | 大和川（大阪） | 2 | 石川橋 | 2009-04-07 | 22:20 | 流心 | 晴 | -0.55 |  | 0.4 | 0.1 | 11.8 | 16.4 | 無色透明 | 無臭 | >100
3 | 大和川（大阪） | 2 | 石川橋 | 2009-04-08 | 4:20 | 流心 | 晴 | -0.55 |  | 0.4 | 0.1 | 10.5 | 12.7 | 無色透明 | 無臭 | >100
3 | 大和川（大阪） | 2 | 石川橋 | [13 empty] | 7.4 |  | 1.7 | 4.1 | 5.6 | [46 empty] | 1.5
3 | 大和川（大阪） | 3 | 河内橋 | 2009-04-07 | 10:40 | 流心 | 晴 | -2.22 | 11.45 | 0.5 | 0.1 | 18.3 | 15.7 | 淡灰緑色透 | 無臭 | 95 |  | 10 | [26 empty] | 3.44 |  |  |  |  | 0.014 |  |  |  |  | 0.14 | 0.116 | 3.32 | 4.22 | 0.429 | 0.437 | 3.6 | 34.3 | 36.7 |  | 0.001 | 0.04 | 460
3 | 大和川（大阪） | 3 | 河内橋 | 2009-04-07 | 16:40 | 流心 | 晴 | -2.23 |  | 0.5 | 0.1 | 22.3 | 18.8 | 淡灰緑色透 | 無臭 | 90
3 | 大和川（大阪） | 3 | 河内橋 | 2009-04-07 | 22:40 | 流心 | 晴 | -2.21 |  | 0.5 | 0.1 | 11.9 | 17.2 | 淡灰緑色透 | 無臭 | 80
3 | 大和川（大阪） | 3 | 河内橋 | 2009-04-08 | 4:40 | 流心 | 晴 | -2.21 |  | 0.5 | 0.1 | 10.4 | 14.5 | 淡灰緑色透 | 無臭 | 90
3 | 大和川（大阪） | 3 | 河内橋 | [13 empty] | 8 |  | 2.3 | 6.2 | 6 | [46 empty] | 1.8
3 | 大和川（大阪） | 4 | 浅香（新） | 2009-04-07 | 11:30 | 流心 | 晴 | 0.51 | 14.8 | 0.6 | 0.1 | 20.8 | 18.3 | 淡灰緑色透 | 無臭 | 88 |  | 10.2 | [26 empty] | 3.04 |  |  |  |  | 0.014 |  |  |  |  | 0.04 | 0.045 | 2.99 | 3.64 | 0.299 | 0.344 | 3.4 | 33.2 | 36.5 |  | 0.001 | 0.03 | 110
3 | 大和川（大阪） | 4 | 浅香（新） | 2009-04-07 | 17:30 | 流心 | 晴 | 0.48 |  | 0.6 | 0.1 | 19.2 | 18.8 | 淡灰緑色透 | 無臭 | 91
3 | 大和川（大阪） | 4 | 浅香（新） | 2009-04-07 | 23:30 | 流心 | 晴 | 0.5 |  | 0.6 | 0.1 | 13 | 16.3 | 淡灰緑色透 | 無臭 | 92
3 | 大和川（大阪） | 4 | 浅香（新） | 2009-04-08 | 5:30 | 流心 | 晴 | 0.49 |  | 0.6 | 0.1 | 10.3 | 14.5 | 淡灰緑色透 | 無臭 | 90
3 | 大和川（大阪） | 4 | 浅香（新） | [13 empty] | 8 |  | 2.1 | 6.1 | 7.2 | [46 empty] | 1.5
3 | 大和川（大阪） | 5 | 遠里小野橋 | 2009-04-07 | 12:00 | 流心 | 晴 | 0.51 | 14.91 | 0.6 | 0.1 | 20 | 19.1 | 淡灰緑色透 | 無臭 | 86 |  | 9.9 | [26 empty] | 3.43 |  |  |  |  | 0.016 |  |  |  |  | 0.28 | 0.093 | 3.34 | 4.33 | 0.306 | 0.324 | 3.6 | 37.4 | 45.5 |  | 0.002 | 0.04 | 400
3 | 大和川（大阪） | 5 | 遠里小野橋 | 2009-04-07 | 18:00 | 流心 | 晴 | 0.48 |  | 0.6 | 0.1 | 18.4 | 19.7 | 淡灰緑色透 | 無臭 | 88
3 | 大和川（大阪） | 5 | 遠里小野橋 | 2009-04-08 | 0:00 | 流心 | 晴 | 0.5 |  | 0.6 | 0.1 | 13.6 | 16.6 | 淡灰緑色透 | 無臭 | 96
3 | 大和川（大阪） | 5 | 遠里小野橋 | 2009-04-08 | 6:00 | 流心 | 晴 | 0.49 |  | 0.6 | 0.1 | 10.7 | 14.8 | 淡灰緑色透 | 無臭 | 89
3 | 大和川（大阪） | 5 | 遠里小野橋 | [13 empty] | 7.9 |  | 2.1 | 6.2 | 5.8 | [46 empty] | 1.4
各水質調査地点において１日４回測定している地点について、表の
一番下段の行は１日に測定した試料を混合して分析した数値です。