## 21_06
〈表の見方〉
調査河川ｺｰﾄﾞ | 調査河川名 | 地点ｺｰﾄﾞ | 地点名 | 採水日 | 採水時刻 | 採水位置 | 天候 | 水位 | 流量 | 全水深 | 採水水深 | 気温 | 水温 | 外観１（水の色相） | 臭気（冷時） | 透視度
2 | 大和川（奈良） | 2 | 上吐田橋 | 2005-12-08 | 10:00 | 流心 | 晴 | -0.72 | 0.35 | 0.5 | 0.1 | 7.6 | 6.2 | 淡緑褐色透 | 無臭 | 28
2 | 大和川（奈良） | 2 | 上吐田橋 | 2005-12-08 | 16:00 | 流心 | 曇 | -0.74 |  | 0.5 | 0.1 | 7.7 | 6.2 | 淡緑褐色透 | 無臭 | 32
2 | 大和川（奈良） | 2 | 上吐田橋 | 2005-12-08 | 22:00 | 流心 | 晴 | -0.73 |  | 0.5 | 0.1 | 3.5 | 5.7 | 淡緑褐色透 | 無臭 | 24
2 | 大和川（奈良） | 2 | 上吐田橋 | 2005-12-09 | 4:00 | 流心 | 晴 | -0.75 |  | 0.5 | 0.1 | 2 | 6 | 淡緑褐色透 | 無臭 | 23
2 | 大和川（奈良） | 2 | 上吐田橋
調査河川ｺｰﾄﾞ | 調査河川名 | 地点ｺｰﾄﾞ | 地点名 | 採水日 | 採水時刻 | 採水位置 | 天候 | 水位 | 流量 | 全水深 | 採水水深 | 気温 | 水温 | 外観１（水の色相） | 臭気（冷時） | 透視度 | ｐＨ | ＤＯ | ＢＯＤ | ＣＯＤ | ＳＳ | 大腸菌群数 | カドミウム | （全）シアン | 鉛 | ６価クロム | ヒ素 | 総水銀 | ＰＣＢ | ﾄﾘｸﾛﾛｴﾁﾚﾝ | ﾃﾄﾗｸﾛﾛｴﾁﾚﾝ | 四塩化炭素 | ｼﾞｸﾛﾛﾒﾀﾝ | 1.2-ｼﾞｸﾛﾛｴﾀﾝ | 1.1.1-ﾄﾘｸﾛﾛｴﾀﾝ | 1.1.2-ﾄﾘｸﾛﾛｴﾀﾝ | 1.1-ｼﾞｸﾛﾛｴﾁﾚﾝ | ｼｽ-1.2-ｼﾞｸﾛﾛｴﾁﾚﾝ | 1.3-ｼﾞｸﾛﾛﾌﾟﾛﾍﾟﾝ(D-D) | チウラム | シマジン（ＣＡＴ） | ﾁｵﾍﾞﾝｶﾙﾌﾞ(ﾍﾞﾝﾁｵｶｰﾌﾞ) | ベンゼン | セレン | 硝酸及び亜硝酸態窒素 | ふっ素 | ほう素 | フェノール類 | 銅 | 全亜鉛 | 溶解性鉄 | 溶解性マンガン | （全）クロム | n-ヘキサン抽出物質 | アンモニウム態窒素 | 亜硝酸態窒素 | 硝酸態窒素 | 総窒素 | オルトリン酸態リン | 総リン | 有機態炭素（TOC） | 導電率 | 塩化物イオン | 全マンガン | ニッケル | 陰ｲｵﾝ界面活性剤 | 糞便性大腸菌群数 | ＡＴＵ－ＢＯＤ | クロロホルム | ﾄﾗﾝｽ-1.2-ｼﾞｸﾛﾛｴﾁﾚﾝ | 1.2-ｼﾞｸﾛﾛﾌﾟﾛﾊﾟﾝ | p-ｼﾞｸﾛﾛﾍﾞﾝｾﾞﾝ | イソキサチオン | ダイアジノン | ﾌｪﾆﾄﾛﾁｵﾝ(MEP) | イソプロチオラン | オキシン銅 | ｸﾛﾛﾀﾛﾆﾙ(TPN) | プロピザミド | ＥＰＮ | ｼﾞｸﾛﾙﾎﾞｽ(DDVP) | ﾌｪﾉﾌﾞｶﾙﾌﾞ(BPMC) | ｲﾌﾟﾛﾍﾞﾝﾎｽ(IBP) | ｸﾛﾙﾆﾄﾛﾌｪﾝ(CNP) | トルエン | キシレン | フタル酸ｼﾞｴﾁﾙﾍｷｼﾙ | 塩化ビニルモノマー | エピクロロヒドリン | 1.4－ジオキサン | ウラン
[8 empty] | m | m3/sec | m | m | ℃ | ℃ |  |  | cm |  | mg/l | mg/l | mg/l | mg/l | MPN/100ml | mg/l | mg/l | mg/l | mg/l | mg/l | mg/l | mg/l | mg/l | mg/l | mg/l | mg/l | mg/l | mg/l | mg/l | mg/l | mg/l | mg/l | mg/l | mg/l | mg/l | mg/l | mg/l | mg/l | mg/l | mg/l | mg/l | mg/l | mg/l | mg/l | mg/l | mg/l | mg/l | mg/l | mg/l | mg/l | mg/l | mg/l | mg/l | mg/l | mS/m | mg/l | mg/l | mg/l | mg/l | 個/100ml | mg/l | mg/l | mg/l | mg/l | mg/l | mg/l | mg/l | mg/l | mg/l | mg/l | mg/l | mg/l | mg/l | mg/l | mg/l | mg/l | mg/l | mg/l | mg/l | mg/l | mg/l | mg/l | mg/l | mg/l
2 | 大和川（奈良） | 1 | 井筒橋 | 2009-06-02 | 9:30 | 流心 | 晴 | -0.32 |  | 0.4 | 0.1 | 24.1 | 23.7 | 黄褐色濁 | 無臭 | 24 | [8 empty] | 0.001
2 | 大和川（奈良） | 2 | 上吐田橋 | 2009-06-02 | 10:20 | 流心 | 晴 | -0.9 | 0.21 | 0.5 | 0.1 | 26.7 | 24.9 | 黄褐色濁 | 無臭 | 22 |  | 12.7 | [36 empty] | 0.01 | [5 empty] | 3.5 | 19 | 8.7 |  |  |  | 290
2 | 大和川（奈良） | 2 | 上吐田橋 | 2009-06-02 | 16:20 | 流心 | 晴 | -0.9 |  | 0.5 | 0.1 | 28.5 | 21.8 | 黄褐色濁 | 無臭 | 24
2 | 大和川（奈良） | 2 | 上吐田橋 | 2009-06-02 | 22:20 | 流心 | 晴 | -0.9 |  | 0.5 | 0.1 | 21.8 | 24.7 | 黄褐色濁 | 無臭 | 23
2 | 大和川（奈良） | 2 | 上吐田橋 | 2009-06-03 | 4:20 | 流心 | 曇 | -0.9 |  | 0.5 | 0.1 | 19 | 23.5 | 黄褐色濁 | 無臭 | 22
2 | 大和川（奈良） | 2 | 上吐田橋 | [13 empty] | 8.8 |  | 4.6 | 9.9 | 20 | [46 empty] | 4.3
2 | 大和川（奈良） | 3 | 太子橋 | 2009-06-02 | 10:40 | 流心 | 晴 | 0.04 | 3.99 | 0.5 | 0.1 | 27.4 | 25.1 | 黄褐色透 | 下水処理弱 | 46 |  | 7.8 | [26 empty] | 3.11 | [9 empty] | 0.11 | 0.05 | 3.06 |  |  |  | 5 | 37.8 | 47.3 |  |  |  | 900
2 | 大和川（奈良） | 3 | 太子橋 | 2009-06-02 | 16:40 | 流心 | 晴 | 0.08 |  | 0.5 | 0.1 | 28.8 | 25.4 | 黄褐色透 | 下水処理弱 | 43
2 | 大和川（奈良） | 3 | 太子橋 | 2009-06-02 | 22:40 | 流心 | 晴 | 0.07 |  | 0.5 | 0.1 | 22.3 | 23.6 | 黄褐色透 | 下水処理弱 | 40
2 | 大和川（奈良） | 3 | 太子橋 | 2009-06-03 | 4:40 | 流心 | 曇 | 0.07 |  | 0.5 | 0.1 | 18.8 | 22.9 | 黄褐色透 | 下水処理弱 | 43
2 | 大和川（奈良） | 3 | 太子橋 | [13 empty] | 7.7 |  | 3.3 | 8.9 | 8.2 | [46 empty] | 2.7
2 | 大和川（奈良） | 4 | 小柳橋 | 2009-06-02 | 11:20 | 流心 | 晴 | -0.18 | 0.05 | 0.4 | 0.1 | 27.6 | 25.6 | 無色透明 | 無臭 | >100 | 8.3 | 14.6 | 1.5 | 5.2 | 3 | [17 empty] | <0.0001 |  |  |  | <0.0001 |  | 0.29 |  |  |  |  | 0.004 |  |  |  |  | 0.05 | 0.011 | 0.28 | 0.78 | 0.077 | 0.096 |  | 38.4 | 28.1 |  | 0.001 | 0.01 | 130
2 | 大和川（奈良） | 5 | 保橋 | 2009-06-02 | 11:00 | 流心 | 晴 | 0.64 |  | 0.5 | 0.1 | 27.9 | 23.1 | 淡緑褐色透 | 無臭 | 65 | [28 empty] | 4.17 | [10 empty] | 0.096 | 4.07 |  |  |  | 4.6 | [6 empty] | 2.2
2 | 大和川（奈良） | 6 | 御幸大橋 | 2009-06-02 | 11:40 | 流心 | 晴 |  | 9.06 | 0.3 | 0.1 | 29.2 | 25.6 | 淡緑褐色透 | 無臭 | 40 |  | 8 | [26 empty] | 2.86 | [9 empty] | 0.12 | 0.058 | 2.8 | 3.93 |  | 0.428 | 4.4 | 34 | 39.6 |  |  |  | 660
2 | 大和川（奈良） | 6 | 御幸大橋 | 2009-06-02 | 17:40 | 流心 | 晴 |  |  | 0.3 | 0.1 | 29.6 | 24.3 | 淡緑褐色透 | 無臭 | 63
2 | 大和川（奈良） | 6 | 御幸大橋 | 2009-06-02 | 23:40 | 流心 | 晴 |  |  | 0.3 | 0.1 | 21.9 | 23.2 | 淡緑褐色透 | 無臭 | 60
2 | 大和川（奈良） | 6 | 御幸大橋 | 2009-06-03 | 5:40 | 流心 | 曇 |  |  | 0.3 | 0.1 | 19.1 | 22.3 | 淡緑褐色透 | 無臭 | 57
2 | 大和川（奈良） | 6 | 御幸大橋 | [13 empty] | 7.8 |  | 2.7 | 8.3 | 6.8 | [46 empty] | 2.2
2 | 大和川（奈良） | 7 | 藤井 | 2009-06-02 | 12:10 | 流心 | 晴 | 0.65 | 9.8 | 0.3 | 0.1 | 29.8 | 26.4 | 淡緑褐色透 | 無臭 | 45 |  | 8.1 | [6 empty] | 0.001 | [13 empty] | <0.0001 |  |  |  | <0.0001 |  | 3.1 |  |  |  |  | 0.022 |  |  |  |  | 0.13 | 0.073 | 3.03 | 4.22 | 0.481 | 0.536 | 4.3 | 32.7 | 36.2 |  | 0.001 | 0.04 | 2600
2 | 大和川（奈良） | 7 | 藤井 | 2009-06-02 | 18:10 | 流心 | 晴 | 0.69 |  | 0.3 | 0.1 | 29.1 | 26.3 | 淡緑褐色透 | 無臭 | 54
2 | 大和川（奈良） | 7 | 藤井 | 2009-06-03 | 0:10 | 流心 | 晴 | 0.67 |  | 0.3 | 0.1 | 22.1 | 23.2 | 淡緑褐色透 | 無臭 | 51
2 | 大和川（奈良） | 7 | 藤井 | 2009-06-03 | 6:10 | 流心 | 曇 | 0.68 |  | 0.3 | 0.1 | 19 | 21.9 | 淡緑褐色透 | 無臭 | 54
2 | 大和川（奈良） | 7 | 藤井 | [13 empty] | 7.8 |  | 3 | 8.4 | 11.8 | [46 empty] | 2.3
2 | 大和川（奈良） | 8 | 額田部高橋 | 2009-06-02 | 10:00 | 流心 | 晴 | 0.11 | 1.33 | 0.6 | 0.1 | 24 | 23.5 | 黄褐色濁 | 無臭 | 28 | 7.8 | 8.5 | 3.6 | 10.7 | 15.5 | [17 empty] | <0.0001 |  |  |  | <0.0001 |  | 1.15 |  |  |  |  | 0.011 |  |  |  |  | 0.19 | 0.071 | 1.08 | 2.24 | 0.159 | 0.212 | 5.5 | 22.5 | 18 |  | 0.001 | 0.03 | 480 | 3.5
2 | 大和川（奈良） | 9 | 郡界橋 | 2009-06-02 | 9:00 | 流心 | 晴 | -0.34 |  | 0.1 | 0.1 | 24 | 22.2 | 黄褐色濁 | 無臭 | 20 | [8 empty] | 0.001 | [20 empty] | 0.14
3 | 大和川（大阪） | 1 | 国豊橋 | 2009-06-02 | 10:00 | 流心 | 晴 | -0.13 | 9.81 | 0.5 | 0.1 | 28.2 | 22.5 | 淡灰緑色透 | 無臭 | 61 |  | 7.3 | [6 empty] | 0.001 | [19 empty] | 3.64 | [9 empty] | 0.13 | 0.085 | 3.55 |  |  |  | 4.1 | 33.9 | 38.8 |  |  |  | 3500
3 | 大和川（大阪） | 1 | 国豊橋 | 2009-06-02 | 16:00 | 流心 | 晴 | -0.14 |  | 0.5 | 0.1 | 30.7 | 25.3 | 淡灰緑色透 | 無臭 | 47
3 | 大和川（大阪） | 1 | 国豊橋 | 2009-06-02 | 22:00 | 流心 | 晴 | -0.12 |  | 0.5 | 0.1 | 22.3 | 23.7 | 淡灰緑色透 | 無臭 | 52
3 | 大和川（大阪） | 1 | 国豊橋 | 2009-06-03 | 4:00 | 流心 | 晴 | -0.12 |  | 0.5 | 0.1 | 20.1 | 22.1 | 淡灰緑色透 | 無臭 | 56
3 | 大和川（大阪） | 1 | 国豊橋 | [13 empty] | 7.8 |  | 2.7 | 8.1 | 14.4 | [46 empty] | 2
3 | 大和川（大阪） | 2 | 石川橋 | 2009-06-02 | 10:20 | 流心 | 晴 | -0.58 |  | 0.4 | 0.1 | 28.4 | 22.8 | 淡灰緑色透 | 無臭 | 95 |  | 9.1 |  |  |  | 9400 |  |  | <0.001 | [19 empty] | 1.37 |  |  |  |  | 0.007 |  |  |  |  | 0.04 | 0.027 | 1.34 | 1.8 | 0.102 | 0.104 | 2.3 | 30.2 | 30.5 |  | <0.001 | 0.02 | 260
3 | 大和川（大阪） | 2 | 石川橋 | 2009-06-02 | 16:20 | 流心 | 晴 | -0.6 |  | 0.4 | 0.1 | 31.6 | 24.5 | 無色透明 | 無臭 | >100
3 | 大和川（大阪） | 2 | 石川橋 | 2009-06-02 | 22:20 | 流心 | 晴 | -0.61 |  | 0.4 | 0.1 | 22.8 | 21.5 | 無色透明 | 無臭 | >100
3 | 大和川（大阪） | 2 | 石川橋 | 2009-06-03 | 4:20 | 流心 | 晴 | -0.61 |  | 0.4 | 0.1 | 20.5 | 20.3 | 無色透明 | 無臭 | >100
3 | 大和川（大阪） | 2 | 石川橋 | [13 empty] | 7.8 |  | 1.1 | 4.2 | 4.8 | [46 empty] | 1.1
3 | 大和川（大阪） | 3 | 河内橋 | 2009-06-02 | 10:40 | 流心 | 晴 | -2.25 | 9.16 | 0.5 | 0.1 | 28.8 | 25.9 | 淡灰緑色透 | 無臭 | 71 |  | 8.3 | [26 empty] | 3.39 |  |  |  |  | 0.014 |  |  |  |  | 0.1 | 0.069 | 3.32 | 4.15 | 0.396 | 0.412 | 3.9 | 31.8 | 37.5 |  | 0.001 | 0.03 | 1200
3 | 大和川（大阪） | 3 | 河内橋 | 2009-06-02 | 16:40 | 流心 | 晴 | -2.27 |  | 0.5 | 0.1 | 31.8 | 24.7 | 淡灰緑色透 | 無臭 | 58
3 | 大和川（大阪） | 3 | 河内橋 | 2009-06-02 | 22:40 | 流心 | 晴 | -2.26 |  | 0.5 | 0.1 | 22.3 | 23.6 | 淡灰緑色透 | 無臭 | 52
3 | 大和川（大阪） | 3 | 河内橋 | 2009-06-03 | 4:40 | 流心 | 晴 | -2.27 |  | 0.5 | 0.1 | 20.7 | 22 | 淡灰緑色透 | 無臭 | 55
3 | 大和川（大阪） | 3 | 河内橋 | [13 empty] | 7.9 |  | 1.9 | 7.4 | 9.4 | [46 empty] | 1.7
3 | 大和川（大阪） | 4 | 浅香（新） | 2009-06-02 | 11:30 | 流心 | 晴 | 0.43 | 12.54 | 0.5 | 0.1 | 29 | 25.6 | 淡灰緑色透 | 無臭 | 68 |  | 8.6 | [26 empty] | 2.8 |  |  |  |  | 0.014 |  |  |  |  | 0.02 | 0.033 | 2.77 | 3.58 | 0.271 | 0.298 | 3.5 | 32.9 | 39.8 |  | 0.001 | 0.03 | 330
3 | 大和川（大阪） | 4 | 浅香（新） | 2009-06-02 | 17:30 | 流心 | 晴 | 0.4 |  | 0.5 | 0.1 | 27.2 | 25.4 | 淡灰緑色透 | 無臭 | 41
3 | 大和川（大阪） | 4 | 浅香（新） | 2009-06-02 | 23:30 | 流心 | 晴 | 0.43 |  | 0.5 | 0.1 | 23.1 | 23 | 淡灰緑色透 | 無臭 | 49
3 | 大和川（大阪） | 4 | 浅香（新） | 2009-06-03 | 5:30 | 流心 | 晴 | 0.43 |  | 0.5 | 0.1 | 21.1 | 21.9 | 淡灰緑色透 | 無臭 | 63
3 | 大和川（大阪） | 4 | 浅香（新） | [13 empty] | 7.9 |  | 1.7 | 7.3 | 13.4 | [46 empty] | 1.7
3 | 大和川（大阪） | 5 | 遠里小野橋 | 2009-06-02 | 12:00 | 流心 | 晴 | 0.44 | 12.58 | 0.5 | 0.1 | 28.9 | 26.3 | 淡灰緑色透 | 無臭 | 68 |  | 8.1 | [26 empty] | 3.08 |  |  |  |  | 0.017 |  |  |  |  | 0.35 | 0.088 | 2.99 | 4.31 | 0.272 | 0.308 | 3.8 | 36.2 | 47.2 |  | 0.004 | 0.03 | 2700
3 | 大和川（大阪） | 5 | 遠里小野橋 | 2009-06-02 | 18:00 | 流心 | 晴 | 0.4 |  | 0.5 | 0.1 | 26.4 | 25.9 | 淡灰緑色透 | 無臭 | 43
3 | 大和川（大阪） | 5 | 遠里小野橋 | 2009-06-03 | 0:00 | 流心 | 晴 | 0.43 |  | 0.5 | 0.1 | 24 | 23.4 | 淡灰緑色透 | 無臭 | 49
3 | 大和川（大阪） | 5 | 遠里小野橋 | 2009-06-03 | 6:00 | 流心 | 晴 | 0.43 |  | 0.5 | 0.1 | 21.4 | 22.1 | 淡灰緑色透 | 無臭 | 72
3 | 大和川（大阪） | 5 | 遠里小野橋 | [13 empty] | 7.8 |  | 2.4 | 7.6 | 15 | [46 empty] | 2.1
各水質調査地点において１日４回測定している地点について、表の
一番下段の行は１日に測定した試料を混合して分析した数値です。