## 21_08
〈表の見方〉
調査河川ｺｰﾄﾞ | 調査河川名 | 地点ｺｰﾄﾞ | 地点名 | 採水日 | 採水時刻 | 採水位置 | 天候 | 水位 | 流量 | 全水深 | 採水水深 | 気温 | 水温 | 外観１（水の色相） | 臭気（冷時） | 透視度
2 | 大和川（奈良） | 2 | 上吐田橋 | 2005-12-08 | 10:00 | 流心 | 晴 | -0.72 | 0.35 | 0.5 | 0.1 | 7.6 | 6.2 | 淡緑褐色透 | 無臭 | 28
2 | 大和川（奈良） | 2 | 上吐田橋 | 2005-12-08 | 16:00 | 流心 | 曇 | -0.74 |  | 0.5 | 0.1 | 7.7 | 6.2 | 淡緑褐色透 | 無臭 | 32
2 | 大和川（奈良） | 2 | 上吐田橋 | 2005-12-08 | 22:00 | 流心 | 晴 | -0.73 |  | 0.5 | 0.1 | 3.5 | 5.7 | 淡緑褐色透 | 無臭 | 24
2 | 大和川（奈良） | 2 | 上吐田橋 | 2005-12-09 | 4:00 | 流心 | 晴 | -0.75 |  | 0.5 | 0.1 | 2 | 6 | 淡緑褐色透 | 無臭 | 23
2 | 大和川（奈良） | 2 | 上吐田橋
調査河川ｺｰﾄﾞ | 調査河川名 | 地点ｺｰﾄﾞ | 地点名 | 採水日 | 採水時刻 | 採水位置 | 天候 | 水位 | 流量 | 全水深 | 採水水深 | 気温 | 水温 | 外観１（水の色相） | 臭気（冷時） | 透視度 | ｐＨ | ＤＯ | ＢＯＤ | ＣＯＤ | ＳＳ | 大腸菌群数 | カドミウム | （全）シアン | 鉛 | ６価クロム | ヒ素 | 総水銀 | ＰＣＢ | ﾄﾘｸﾛﾛｴﾁﾚﾝ | ﾃﾄﾗｸﾛﾛｴﾁﾚﾝ | 四塩化炭素 | ｼﾞｸﾛﾛﾒﾀﾝ | 1.2-ｼﾞｸﾛﾛｴﾀﾝ | 1.1.1-ﾄﾘｸﾛﾛｴﾀﾝ | 1.1.2-ﾄﾘｸﾛﾛｴﾀﾝ | 1.1-ｼﾞｸﾛﾛｴﾁﾚﾝ | ｼｽ-1.2-ｼﾞｸﾛﾛｴﾁﾚﾝ | 1.3-ｼﾞｸﾛﾛﾌﾟﾛﾍﾟﾝ(D-D) | チウラム | シマジン（ＣＡＴ） | ﾁｵﾍﾞﾝｶﾙﾌﾞ(ﾍﾞﾝﾁｵｶｰﾌﾞ) | ベンゼン | セレン | 硝酸及び亜硝酸態窒素 | ふっ素 | ほう素 | フェノール類 | 銅 | 全亜鉛 | 溶解性鉄 | 溶解性マンガン | （全）クロム | n-ヘキサン抽出物質 | アンモニウム態窒素 | 亜硝酸態窒素 | 硝酸態窒素 | 総窒素 | オルトリン酸態リン | 総リン | 有機態炭素（TOC） | 導電率 | 塩化物イオン | 全マンガン | ニッケル | 陰ｲｵﾝ界面活性剤 | 糞便性大腸菌群数 | ＡＴＵ－ＢＯＤ | クロロホルム | ﾄﾗﾝｽ-1.2-ｼﾞｸﾛﾛｴﾁﾚﾝ | 1.2-ｼﾞｸﾛﾛﾌﾟﾛﾊﾟﾝ | p-ｼﾞｸﾛﾛﾍﾞﾝｾﾞﾝ | イソキサチオン | ダイアジノン | ﾌｪﾆﾄﾛﾁｵﾝ(MEP) | イソプロチオラン | オキシン銅 | ｸﾛﾛﾀﾛﾆﾙ(TPN) | プロピザミド | ＥＰＮ | ｼﾞｸﾛﾙﾎﾞｽ(DDVP) | ﾌｪﾉﾌﾞｶﾙﾌﾞ(BPMC) | ｲﾌﾟﾛﾍﾞﾝﾎｽ(IBP) | ｸﾛﾙﾆﾄﾛﾌｪﾝ(CNP) | トルエン | キシレン | フタル酸ｼﾞｴﾁﾙﾍｷｼﾙ | 塩化ビニルモノマー | エピクロロヒドリン | 1.4－ジオキサン | ウラン
[8 empty] | m | m3/sec | m | m | ℃ | ℃ |  |  | cm |  | mg/l | mg/l | mg/l | mg/l | MPN/100ml | mg/l | mg/l | mg/l | mg/l | mg/l | mg/l | mg/l | mg/l | mg/l | mg/l | mg/l | mg/l | mg/l | mg/l | mg/l | mg/l | mg/l | mg/l | mg/l | mg/l | mg/l | mg/l | mg/l | mg/l | mg/l | mg/l | mg/l | mg/l | mg/l | mg/l | mg/l | mg/l | mg/l | mg/l | mg/l | mg/l | mg/l | mg/l | mg/l | mS/m | mg/l | mg/l | mg/l | mg/l | 個/100ml | mg/l | mg/l | mg/l | mg/l | mg/l | mg/l | mg/l | mg/l | mg/l | mg/l | mg/l | mg/l | mg/l | mg/l | mg/l | mg/l | mg/l | mg/l | mg/l | mg/l | mg/l | mg/l | mg/l | mg/l
2 | 大和川（奈良） | 1 | 井筒橋 | 2009-08-18 | 9:30 | 流心 | 快晴 | -0.32 |  | 0.4 | 0.1 | 32.8 | 30.3 | 淡緑褐色透 | 無臭 | 40 | 8.5 | 8.6 | 3.2 | 8.4 | 9.4 |  | <0.001 | <0.1 | <0.001 | <0.01 | 0.001 | <0.0005 | [15 empty] | <0.001 | 0.44 | 0.15 | 0.03 |  | 0.005 | 0.007 |  |  | <0.01 |  | 0 | 0.037 | 0.4 | 1 |  | 0.172 |  | 23.6 | 14.4 |  | <0.001 | 0.02 | 2700
2 | 大和川（奈良） | 2 | 上吐田橋 | 2009-08-18 | 10:20 | 流心 | 快晴 | -0.72 | 0.57 | 0.7 | 0.1 | 31.5 | 30 | 淡緑色透 | 無臭 | 41 |  | 11.9 |  |  |  |  | <0.001 | <0.1 | <0.001 | <0.01 | <0.001 | <0.0005 | [15 empty] | <0.001 | 0.2 | 0.15 | 0.02 |  | 0.005 | 0.004 |  |  | <0.01 |  | 0 | 0.026 | 0.17 | 0.65 | 0.09 | 0.157 | 2.8 | 19.1 | 8.7 |  | <0.001 | 0.02 | 180
2 | 大和川（奈良） | 2 | 上吐田橋 | 2009-08-18 | 16:20 | 流心 | 晴 | -0.72 |  | 0.7 | 0.1 | 32.6 | 30.5 | 淡緑褐色透 | 無臭 | 35
2 | 大和川（奈良） | 2 | 上吐田橋 | 2009-08-18 | 22:20 | 流心 | 晴 | -0.73 |  | 0.7 | 0.1 | 26.5 | 29.3 | 淡緑褐色透 | 無臭 | 33
2 | 大和川（奈良） | 2 | 上吐田橋 | 2009-08-19 | 4:20 | 流心 | 晴 | -0.7 |  | 0.7 | 0.1 | 21.7 | 27.8 | 淡緑褐色透 | 無臭 | 31
2 | 大和川（奈良） | 2 | 上吐田橋 | [13 empty] | 9.5 |  | 4.1 | 7.4 | 9.8 | [46 empty] | 4.1
2 | 大和川（奈良） | 3 | 太子橋 | 2009-08-18 | 10:40 | 流心 | 晴 | 0.1 | 5.48 | 1 | 0.1 | 34.9 | 30.6 | 淡緑褐色透 | 下水処理弱 | 41 |  | 8.6 |  |  |  |  | <0.001 | <0.1 | 0.001 | <0.01 | 0.001 | <0.0005 | [15 empty] | <0.001 | 1.94 | 0.17 | 0.06 |  | 0.005 | 0.018 | 0.11 | 0.01 | <0.01 |  | 0.05 | 0.021 | 1.92 | 2.77 | 0.612 | 0.726 | 3.9 | 37.3 | 38 |  | 0.001 | 0.03 | 8200
2 | 大和川（奈良） | 3 | 太子橋 | 2009-08-18 | 16:40 | 流心 | 晴 | 0.1 |  | 1 | 0.1 | 31.5 | 29.8 | 淡緑褐色透 | 下水処理弱 | 45
2 | 大和川（奈良） | 3 | 太子橋 | 2009-08-18 | 22:40 | 流心 | 晴 | 0.09 |  | 1 | 0.1 | 25.4 | 28.1 | 淡緑褐色透 | 下水処理弱 | 44
2 | 大和川（奈良） | 3 | 太子橋 | 2009-08-19 | 4:40 | 流心 | 晴 | 0.1 |  | 1 | 0.1 | 20.3 | 27.1 | 淡緑褐色透 | 下水処理弱 | 55
2 | 大和川（奈良） | 3 | 太子橋 | [13 empty] | 7.9 |  | 3.7 | 7.9 | 10.2 | [46 empty] | 2.9
2 | 大和川（奈良） | 4 | 小柳橋 | 2009-08-18 | 11:00 | 流心 | 晴 | 0.06 | 0.83 | 0.6 | 0.1 | 35.5 | 29.8 | 淡緑褐色透 | 無臭 | 68 | 8.6 | 8.4 | 1.9 | 4.8 | 5 |  | <0.001 | <0.1 | <0.001 | <0.01 | 0.001 | <0.0005 | <0.0005 | <0.0001 | <0.0001 | <0.0001 | <0.0001 | <0.0001 | <0.0001 | <0.0001 | <0.0001 | <0.0001 | <0.0001 | <0.0002 | <0.0001 | <0.0001 | <0.0001 | <0.001 | 0.95 | 0.13 | 0.06 | <0.005 | 0.004 | 0.003 | 0.02 | <0.01 | <0.01 | <0.5 | 0 | 0.029 | 0.92 | 1.24 | 0.073 | 0.118 | 2.1 | 23.9 | 17.6 |  | <0.001 | 0.01 | 16000 |  | <0.0001 | <0.0001 | <0.0001 | <0.0001 | <0.0001 | <0.0001 | <0.0001 | 0.0002 | <0.001 | <0.0001 | <0.0001 | <0.0001 | <0.0001 | 0.0002 | <0.0001 | <0.0001 | <0.0001 | <0.0001
2 | 大和川（奈良） | 5 | 保橋 | 2009-08-18 | 11:20 | 流心 | 晴 | 0.66 | 3.92 | 0.5 | 0.1 | 36.3 | 28.8 | 淡緑褐色透 | 無臭 | 76 | 7.6 | 7.7 | 2.1 | 6.8 | 4.4 |  | <0.001 | <0.1 | <0.001 | <0.01 | 0.001 | <0.0005 | [15 empty] | <0.001 | 2.79 | 0.13 | 0.07 |  | 0.004 | 0.013 | 0.04 | <0.01 | <0.01 |  | 0.15 | 0.066 | 2.72 | 3.56 | 0.554 | 0.588 | 3.6 | 36.7 | 40.8 |  | <0.001 | 0.03 | 18000 | 1.5
2 | 大和川（奈良） | 6 | 御幸大橋 | 2009-08-18 | 11:40 | 流心 | 晴 |  | 13.46 | 0.4 | 0.1 | 33.8 | 30.6 | 淡緑褐色透 | 無臭 | 52 |  | 8.3 |  |  |  |  | <0.001 | <0.1 | 0.001 | <0.01 | 0.001 | <0.0005 | [15 empty] | <0.001 | 1.85 | 0.16 | 0.06 |  | 0.004 | 0.012 | 0.04 | <0.01 | <0.01 |  | 0.04 | 0.031 | 1.82 | 2.4 | 0.486 | 0.518 | 3.4 | 33.7 | 31.3 |  | <0.001 | 0.02 | 3800
2 | 大和川（奈良） | 6 | 御幸大橋 | 2009-08-18 | 17:40 | 流心 | 晴 |  |  | 0.4 | 0.1 | 32.1 | 29.2 | 淡緑褐色透 | 無臭 | 66
2 | 大和川（奈良） | 6 | 御幸大橋 | 2009-08-18 | 23:40 | 流心 | 晴 |  |  | 0.4 | 0.1 | 25.6 | 28 | 淡緑褐色透 | 無臭 | 65
2 | 大和川（奈良） | 6 | 御幸大橋 | 2009-08-19 | 5:40 | 流心 | 晴 |  |  | 0.4 | 0.1 | 21.7 | 26.7 | 淡緑褐色透 | 無臭 | 78
2 | 大和川（奈良） | 6 | 御幸大橋 | [13 empty] | 8.1 |  | 2.1 | 6.7 | 6.4 | [46 empty] | 1.8
2 | 大和川（奈良） | 7 | 藤井 | 2009-08-18 | 12:10 | 流心 | 晴 | 0.87 | 13.78 | 0.5 | 0.1 | 33.6 | 31.7 | 淡緑褐色透 | 無臭 | 55 |  | 9.6 |  |  |  |  | <0.001 | <0.1 | 0.001 | <0.01 | 0.001 | <0.0005 | <0.0005 | <0.0001 | <0.0001 | <0.0001 | <0.0001 | <0.0001 | <0.0001 | <0.0001 | <0.0001 | <0.0001 | <0.0001 | <0.0002 | <0.0001 | <0.0001 | <0.0001 | <0.001 | 1.63 | 0.16 | 0.06 | <0.005 | 0.005 | 0.008 | 0.03 | <0.01 | <0.01 | <0.5 | 0 | 0.024 | 1.61 | 2.12 | 0.468 | 0.522 | 3.2 | 31.9 | 27.3 | 0.03 | <0.001 | 0.02 | 3900 |  | 0.0001 | <0.0001 | <0.0001 | <0.0001 | <0.0001 | 0.0001 | <0.0001 | 0.0003 | <0.001 | <0.0001 | <0.0001 | <0.0001 | <0.0001 | 0.0002 | 0.0014 | <0.0001 | <0.0001 | <0.0001 | 0.0001 | <0.0002 | <0.00003 | <0.005 | 0.00013
2 | 大和川（奈良） | 7 | 藤井 | 2009-08-18 | 18:10 | 流心 | 晴 | 0.86 |  | 0.5 | 0.1 | 32.1 | 30.7 | 淡緑褐色透 | 無臭 | 65
2 | 大和川（奈良） | 7 | 藤井 | 2009-08-19 | 0:10 | 流心 | 晴 | 0.86 |  | 0.5 | 0.1 | 24.1 | 28.1 | 淡緑褐色透 | 無臭 | 66
2 | 大和川（奈良） | 7 | 藤井 | 2009-08-19 | 6:10 | 流心 | 晴 | 0.89 |  | 0.5 | 0.1 | 21.2 | 26.5 | 淡緑褐色透 | 無臭 | 68
2 | 大和川（奈良） | 7 | 藤井 | [13 empty] | 8.1 |  | 2.1 | 6.7 | 7.4 | [46 empty] | 1.8
2 | 大和川（奈良） | 8 | 額田部高橋 | 2009-08-18 | 10:00 | 流心 | 快晴 | 0.12 | 1.39 | 1 | 0.1 | 32.8 | 30.3 | 淡緑褐色透 | 無臭 | 32 | 8.9 | 9.9 | 4.3 | 9.6 | 13 |  | <0.001 | <0.1 | 0.001 | <0.01 | 0.001 | <0.0005 | <0.0005 | <0.0001 | <0.0001 | <0.0001 | <0.0001 | <0.0001 | <0.0001 | <0.0001 | <0.0001 | <0.0001 | <0.0001 | <0.0002 | <0.0001 | <0.0001 | <0.0001 | <0.001 | 0.16 | 0.15 | 0.03 | <0.005 | 0.005 | 0.008 | 0.06 | <0.01 | <0.01 | <0.5 | 0 | 0.017 | 0.14 | 0.81 | 0.095 | 0.202 | 4.1 | 23.9 | 15.8 |  | <0.001 | 0.02 | 1400 | 4 | <0.0001 | <0.0001 | <0.0001 | <0.0001 | <0.0001 | <0.0001 | <0.0001 | <0.0001 | <0.001 | <0.0001 | <0.0001 | <0.0001 | <0.0001 | <0.0001 | 0.0017 | <0.0001 | <0.0001 | <0.0001
2 | 大和川（奈良） | 9 | 郡界橋 | 2009-08-18 | 9:00 | 流心 | 快晴 | -0.2 | 0.51 | 0.1 | 0.1 | 32.9 | 28 | 淡緑褐色透 | 無臭 | 45 | 7.8 | 7.8 | 4 | 9.4 | 21.7 |  | <0.001 | <0.1 | 0.001 | <0.01 | 0.001 | <0.0005 | [15 empty] | <0.001 | 0.7 | 0.14 | 0.04 |  | 0.006 | 0.015 |  |  | <0.01 |  | 0.19 | 0.077 | 0.62 | 1.65 |  | 0.236 |  | 29.9 | 23.5 |  | 0.001 | 0.03 | 18000
3 | 大和川（大阪） | 1 | 国豊橋 | 2009-08-18 | 10:00 | 流心 | 晴 | 0 | 15.01 | 0.7 | 0.1 | 35.6 | 28.2 | 淡灰緑色透 | 無臭 | 68 |  | 7.6 |  |  |  |  | <0.001 | <0.1 | <0.001 | <0.01 | 0.001 | <0.0005 | <0.0005 | <0.0001 | <0.0001 | <0.0001 | <0.0001 | <0.0001 | <0.0001 | <0.0001 | <0.0001 | <0.0001 | <0.0001 | <0.0002 | <0.0001 | <0.0001 | <0.0001 | <0.001 | 2.24 | 0.15 | 0.07 |  | 0.006 | 0.01 | 0.03 |  | <0.01 |  | 0.02 | 0.03 | 2.21 | 2.77 | 0.562 | 0.584 | 3.3 | 31.5 | 31.9 |  | 0.001 | 0.02 | 13000
3 | 大和川（大阪） | 1 | 国豊橋 | 2009-08-18 | 16:00 | 流心 | 晴 | -0.1 |  | 0.6 | 0.1 | 34.6 | 30.7 | 淡灰緑色透 | 無臭 | 71
3 | 大和川（大阪） | 1 | 国豊橋 | 2009-08-18 | 22:00 | 流心 | 晴 | -0.07 |  | 0.6 | 0.1 | 28.7 | 31.4 | 淡灰緑色透 | 無臭 | 72
3 | 大和川（大阪） | 1 | 国豊橋 | 2009-08-19 | 4:00 | 流心 | 晴 | -0.01 |  | 0.7 | 0.1 | 21.9 | 29.9 | 淡灰緑色透 | 無臭 | 77
3 | 大和川（大阪） | 1 | 国豊橋 | [13 empty] | 8.2 |  | 1.4 | 6 | 4 | [46 empty] | 1.4
3 | 大和川（大阪） | 2 | 石川橋 | 2009-08-18 | 10:20 | 流心 | 晴 | -0.46 |  | 0.4 | 0.1 | 35 | 28.1 | 無色透明 | 無臭 | >100 |  | 10.3 |  |  |  | 28000 | <0.001 | <0.1 | <0.001 | <0.01 | <0.001 | <0.0005 | <0.0005 | <0.0001 | <0.0001 | <0.0001 | <0.0001 | <0.0001 | <0.0001 | <0.0001 | <0.0001 | <0.0001 | <0.0001 | <0.0002 | <0.0001 | <0.0001 | <0.0001 | <0.001 | 1.03 | 0.15 | 0.15 | <0.005 | 0.005 | 0.016 | 0.03 | <0.01 | <0.01 | <0.5 | 0.02 | 0.013 | 1.02 | 1.31 | 0.061 | 0.083 | 1.8 | 30.8 | 25.5 |  | <0.001 | 0.01 | 520 |  | <0.0001 |  |  |  |  | <0.0001 | <0.0001 | 0.0001 | [8 empty] | <0.0001 | <0.0001 | <0.0001
3 | 大和川（大阪） | 2 | 石川橋 | 2009-08-18 | 16:20 | 流心 | 晴 | -0.5 |  | 0.4 | 0.1 | 34.9 | 30.5 | 無色透明 | 無臭 | >100
3 | 大和川（大阪） | 2 | 石川橋 | 2009-08-18 | 22:20 | 流心 | 晴 | -0.49 |  | 0.4 | 0.1 | 28.2 | 30.9 | 無色透明 | 無臭 | >100
3 | 大和川（大阪） | 2 | 石川橋 | 2009-08-19 | 4:20 | 流心 | 晴 | -0.46 |  | 0.4 | 0.1 | 21.7 | 29.2 | 無色透明 | 無臭 | >100
3 | 大和川（大阪） | 2 | 石川橋 | [13 empty] | 8.5 |  | 0.8 | 3.3 | 3.9 | [46 empty] | 0.8
3 | 大和川（大阪） | 3 | 河内橋 | 2009-08-18 | 10:40 | 流心 | 晴 | -2.17 | 14.46 | 0.5 | 0.1 | 35 | 28.9 | 淡灰緑色透 | 無臭 | 81 |  | 8.2 |  |  |  |  | <0.001 | <0.1 | 0.001 | <0.01 | 0.001 | <0.0005 | <0.0005 | <0.0001 | <0.0001 | <0.0001 | <0.0001 | <0.0001 | <0.0001 | <0.0001 | <0.0001 | <0.0001 | <0.0001 | <0.0002 | <0.0001 | <0.0001 | <0.0001 | <0.001 | 2.19 | 0.15 | 0.07 | <0.005 | 0.006 | 0.015 | 0.03 | <0.01 | <0.01 | <0.5 | 0 | 0.027 | 2.16 | 2.8 | 0.542 | 0.58 | 3.2 | 31.7 | 31.8 | 0.02 | 0.001 | 0.02 | 9300 |  | 0.0001 | <0.0001 | <0.0001 | <0.0001 | <0.0001 | 0.0001 | <0.0001 | 0.0003 | <0.001 | <0.0001 | <0.0001 | <0.0001 | <0.0001 | 0.0001 | 0.0008 | <0.0001 | <0.0001 | <0.0001 | <0.0001 | <0.0002 | 0.00035 | <0.005 | 9e-05
3 | 大和川（大阪） | 3 | 河内橋 | 2009-08-18 | 16:40 | 流心 | 晴 | -2.22 |  | 0.5 | 0.1 | 34.3 | 31.9 | 淡灰緑色透 | 無臭 | 79
3 | 大和川（大阪） | 3 | 河内橋 | 2009-08-18 | 22:40 | 流心 | 晴 | -2.23 |  | 0.5 | 0.1 | 28.3 | 29.5 | 淡灰緑色透 | 無臭 | 78
3 | 大和川（大阪） | 3 | 河内橋 | 2009-08-19 | 4:40 | 流心 | 晴 | -2.2 |  | 0.5 | 0.1 | 22 | 26.4 | 淡灰緑色透 | 無臭 | 90
3 | 大和川（大阪） | 3 | 河内橋 | [13 empty] | 8.2 |  | 1.6 | 6.2 | 6.5 | [46 empty] | 1.6
3 | 大和川（大阪） | 4 | 浅香（新） | 2009-08-18 | 11:30 | 流心 | 晴 | 0.56 | 17.2 | 0.6 | 0.1 | 34.9 | 31.9 | 淡灰緑色透 | 無臭 | 83 |  | 9.4 |  |  |  |  | <0.001 | <0.1 | 0.001 | <0.01 | 0.001 | <0.0005 | <0.0005 | <0.0001 | <0.0001 | <0.0001 | <0.0001 | <0.0001 | <0.0001 | <0.0001 | <0.0001 | <0.0001 | <0.0001 | <0.0002 | <0.0001 | <0.0001 | <0.0001 | <0.001 | 2.18 | 0.15 | 0.09 | <0.005 | 0.005 | 0.012 | 0.02 | <0.01 | <0.01 | <0.5 | 0 | 0.023 | 2.16 | 2.72 | 0.419 | 0.472 | 3.1 | 36 | 41.6 |  | 0.002 | 0.02 | 2900 |  | 0.0002 |  |  | <0.0001 |  | 0.0001 |  | 0.0002 | [5 empty] | <0.0001 | 0.0006 |  | <0.0001 | <0.0001
3 | 大和川（大阪） | 4 | 浅香（新） | 2009-08-18 | 17:30 | 流心 | 晴 | 0.49 |  | 0.5 | 0.1 | 31.6 | 30.9 | 淡灰緑色透 | 無臭 | 69
3 | 大和川（大阪） | 4 | 浅香（新） | 2009-08-18 | 23:30 | 流心 | 晴 | 0.49 |  | 0.5 | 0.1 | 26 | 28.1 | 淡灰緑色透 | 無臭 | 92
3 | 大和川（大阪） | 4 | 浅香（新） | 2009-08-19 | 5:30 | 流心 | 晴 | 0.48 |  | 0.5 | 0.1 | 25 | 26.4 | 無色透明 | 無臭 | >100
3 | 大和川（大阪） | 4 | 浅香（新） | [13 empty] | 8.3 |  | 1.4 | 5.5 | 6.1 | [46 empty] | 1.3
3 | 大和川（大阪） | 5 | 遠里小野橋 | 2009-08-18 | 12:00 | 流心 | 晴 | 0.55 | 17.63 | 0.5 | 0.1 | 35.2 | 31.3 | 淡灰緑色透 | 無臭 | 48 |  | 9.2 |  |  |  |  | <0.001 | <0.1 | 0.001 | <0.01 | 0.001 | <0.0005 | <0.0005 | <0.0001 | <0.0001 | <0.0001 | <0.0001 | <0.0001 | <0.0001 | <0.0001 | <0.0001 | <0.0001 | <0.0001 | <0.0002 | <0.0001 | <0.0001 | <0.0001 | <0.001 | 2.34 | 0.15 | 0.08 | <0.005 | 0.005 | 0.014 | 0.02 | <0.01 | <0.01 | <0.5 | 0.09 | 0.061 | 2.28 | 2.92 | 0.408 | 0.441 | 3.3 | 35.8 | 40 |  | 0.002 | 0.02 | 5900 |  | 0.0001 |  |  | <0.0001 |  | 0.0001 |  | 0.0002 | [5 empty] | <0.0001 | 0.0003 |  | <0.0001 | <0.0001
3 | 大和川（大阪） | 5 | 遠里小野橋 | 2009-08-18 | 18:00 | 流心 | 晴 | 0.49 |  | 0.5 | 0.1 | 31.4 | 30.6 | 淡灰緑色透 | 無臭 | 67
3 | 大和川（大阪） | 5 | 遠里小野橋 | 2009-08-19 | 0:00 | 流心 | 晴 | 0.48 |  | 0.5 | 0.1 | 27.4 | 27.9 | 淡灰緑色透 | 無臭 | 95
3 | 大和川（大阪） | 5 | 遠里小野橋 | 2009-08-19 | 6:00 | 流心 | 晴 | 0.49 |  | 0.5 | 0.1 | 25.3 | 26.5 | 無色透明 | 無臭 | >100
3 | 大和川（大阪） | 5 | 遠里小野橋 | [13 empty] | 8.2 |  | 2 | 6 | 7.6 | [46 empty] | 1.6
各水質調査地点において１日４回測定している地点について、表の
一番下段の行は１日に測定した試料を混合して分析した数値です。