## 21_11
〈表の見方〉
調査河川ｺｰﾄﾞ | 調査河川名 | 地点ｺｰﾄﾞ | 地点名 | 採水日 | 採水時刻 | 採水位置 | 天候 | 水位 | 流量 | 全水深 | 採水水深 | 気温 | 水温 | 外観１（水の色相） | 臭気（冷時） | 透視度
2 | 大和川（奈良） | 2 | 上吐田橋 | 2005-12-08 | 10:00 | 流心 | 晴 | -0.72 | 0.35 | 0.5 | 0.1 | 7.6 | 6.2 | 淡緑褐色透 | 無臭 | 28
2 | 大和川（奈良） | 2 | 上吐田橋 | 2005-12-08 | 16:00 | 流心 | 曇 | -0.74 |  | 0.5 | 0.1 | 7.7 | 6.2 | 淡緑褐色透 | 無臭 | 32
2 | 大和川（奈良） | 2 | 上吐田橋 | 2005-12-08 | 22:00 | 流心 | 晴 | -0.73 |  | 0.5 | 0.1 | 3.5 | 5.7 | 淡緑褐色透 | 無臭 | 24
2 | 大和川（奈良） | 2 | 上吐田橋 | 2005-12-09 | 4:00 | 流心 | 晴 | -0.75 |  | 0.5 | 0.1 | 2 | 6 | 淡緑褐色透 | 無臭 | 23
2 | 大和川（奈良） | 2 | 上吐田橋
調査河川ｺｰﾄﾞ | 調査河川名 | 地点ｺｰﾄﾞ | 地点名 | 採水日 | 採水時刻 | 採水位置 | 天候 | 水位 | 流量 | 全水深 | 採水水深 | 気温 | 水温 | 外観１（水の色相） | 臭気（冷時） | 透視度 | ｐＨ | ＤＯ | ＢＯＤ | ＣＯＤ | ＳＳ | 大腸菌群数 | カドミウム | （全）シアン | 鉛 | ６価クロム | ヒ素 | 総水銀 | ＰＣＢ | ﾄﾘｸﾛﾛｴﾁﾚﾝ | ﾃﾄﾗｸﾛﾛｴﾁﾚﾝ | 四塩化炭素 | ｼﾞｸﾛﾛﾒﾀﾝ | 1.2-ｼﾞｸﾛﾛｴﾀﾝ | 1.1.1-ﾄﾘｸﾛﾛｴﾀﾝ | 1.1.2-ﾄﾘｸﾛﾛｴﾀﾝ | 1.1-ｼﾞｸﾛﾛｴﾁﾚﾝ | ｼｽ-1.2-ｼﾞｸﾛﾛｴﾁﾚﾝ | 1.3-ｼﾞｸﾛﾛﾌﾟﾛﾍﾟﾝ(D-D) | チウラム | シマジン（ＣＡＴ） | ﾁｵﾍﾞﾝｶﾙﾌﾞ(ﾍﾞﾝﾁｵｶｰﾌﾞ) | ベンゼン | セレン | 硝酸及び亜硝酸態窒素 | ふっ素 | ほう素 | フェノール類 | 銅 | 全亜鉛 | 溶解性鉄 | 溶解性マンガン | （全）クロム | n-ヘキサン抽出物質 | アンモニウム態窒素 | 亜硝酸態窒素 | 硝酸態窒素 | 総窒素 | オルトリン酸態リン | 総リン | 有機態炭素（TOC） | 導電率 | 塩化物イオン | 全マンガン | ニッケル | 陰ｲｵﾝ界面活性剤 | 糞便性大腸菌群数 | ＡＴＵ－ＢＯＤ | クロロホルム | ﾄﾗﾝｽ-1.2-ｼﾞｸﾛﾛｴﾁﾚﾝ | 1.2-ｼﾞｸﾛﾛﾌﾟﾛﾊﾟﾝ | p-ｼﾞｸﾛﾛﾍﾞﾝｾﾞﾝ | イソキサチオン | ダイアジノン | ﾌｪﾆﾄﾛﾁｵﾝ(MEP) | イソプロチオラン | オキシン銅 | ｸﾛﾛﾀﾛﾆﾙ(TPN) | プロピザミド | ＥＰＮ | ｼﾞｸﾛﾙﾎﾞｽ(DDVP) | ﾌｪﾉﾌﾞｶﾙﾌﾞ(BPMC) | ｲﾌﾟﾛﾍﾞﾝﾎｽ(IBP) | ｸﾛﾙﾆﾄﾛﾌｪﾝ(CNP) | トルエン | キシレン | フタル酸ｼﾞｴﾁﾙﾍｷｼﾙ | 塩化ビニルモノマー | エピクロロヒドリン | 1.4－ジオキサン | ウラン
[8 empty] | m | m3/sec | m | m | ℃ | ℃ |  |  | cm |  | mg/l | mg/l | mg/l | mg/l | MPN/100ml | mg/l | mg/l | mg/l | mg/l | mg/l | mg/l | mg/l | mg/l | mg/l | mg/l | mg/l | mg/l | mg/l | mg/l | mg/l | mg/l | mg/l | mg/l | mg/l | mg/l | mg/l | mg/l | mg/l | mg/l | mg/l | mg/l | mg/l | mg/l | mg/l | mg/l | mg/l | mg/l | mg/l | mg/l | mg/l | mg/l | mg/l | mg/l | mg/l | mS/m | mg/l | mg/l | mg/l | mg/l | 個/100ml | mg/l | mg/l | mg/l | mg/l | mg/l | mg/l | mg/l | mg/l | mg/l | mg/l | mg/l | mg/l | mg/l | mg/l | mg/l | mg/l | mg/l | mg/l | mg/l | mg/l | mg/l | mg/l | mg/l | mg/l
2 | 大和川（奈良） | 1 | 井筒橋 | 2009-11-24 | 9:30 | 流心 | 曇 | -0.28 |  | 0.4 | 0.1 | 5.9 | 9.7 | 淡緑褐色透 | 無臭 | 54 | 7.6 | 9.9 | 2.3 | 7.1 | 10.2 |  |  |  | <0.001 | [19 empty] | 1.07 |  |  |  |  | 0.013 |  |  |  |  | 0.23 | 0.056 | 1.01 | 1.78 |  | 0.146 |  | 23.1 | 14.3 |  | <0.001 | 0.06 | 1800
2 | 大和川（奈良） | 2 | 上吐田橋 | 2009-11-24 | 10:20 | 流心 | 曇 | -0.64 | 1.29 | 0.3 | 0.1 | 7.5 | 11.1 | 淡緑褐色透 | 無臭 | 67 |  | 10.4 | [26 empty] | 1.03 |  |  |  |  | 0.007 |  |  |  |  | 0.05 | 0.019 | 1.01 | 1.57 | 0.085 | 0.124 | 2.8 | 20.7 | 9.2 |  | <0.001 | 0.02 | 500
2 | 大和川（奈良） | 2 | 上吐田橋 | 2009-11-24 | 16:20 | 流心 | 曇 | -0.61 |  | 0.3 | 0.1 | 11 | 12.1 | 淡緑褐色透 | 無臭 | 63
2 | 大和川（奈良） | 2 | 上吐田橋 | 2009-11-24 | 22:20 | 流心 | 雨 | -0.5 |  | 0.4 | 0.1 | 10.6 | 11.4 | 淡緑褐色透 | 無臭 | 52
2 | 大和川（奈良） | 2 | 上吐田橋 | 2009-11-25 | 4:20 | 流心 | 曇 | -0.4 |  | 0.6 | 0.1 | 11.5 | 11.6 | 淡緑褐色透 | 無臭 | 50
2 | 大和川（奈良） | 2 | 上吐田橋 | [13 empty] | 7.8 |  | 1.4 | 4.9 | 6.7 | [46 empty] | 1.4
2 | 大和川（奈良） | 3 | 太子橋 | 2009-11-24 | 10:40 | 流心 | 曇 | 0.15 | 8.26 | 1 | 0.1 | 8.3 | 14.9 | 淡緑褐色透 | 下水処理弱 | 50 |  | 9.2 | [26 empty] | 2.89 |  |  |  |  | 0.026 |  |  |  |  | 0.12 | 0.028 | 2.86 | 3.89 | 0.662 | 0.696 | 3.7 | 31.9 | 32.1 |  | 0.005 | 0.04 | 240
2 | 大和川（奈良） | 3 | 太子橋 | 2009-11-24 | 16:40 | 流心 | 曇 | 0.18 |  | 1 | 0.1 | 10.4 | 16.1 | 淡緑褐色透 | 下水処理弱 | 51
2 | 大和川（奈良） | 3 | 太子橋 | 2009-11-24 | 22:40 | 流心 | 雨 | 0.29 |  | 1.1 | 0.1 | 10.1 | 14.3 | 淡緑褐色透 | 下水処理弱 | 45
2 | 大和川（奈良） | 3 | 太子橋 | 2009-11-25 | 4:40 | 流心 | 曇 | 0.48 |  | 1.3 | 0.1 | 11.6 | 13.6 | 淡緑褐色透 | 下水処理弱 | 37
2 | 大和川（奈良） | 3 | 太子橋 | [13 empty] | 7.5 |  | 3.4 | 8 | 14.2 | [46 empty] | 2.7
2 | 大和川（奈良） | 4 | 小柳橋 | 2009-11-24 | 11:00 | 流心 | 曇 | 0.02 | 1.11 | 0.6 | 0.1 | 9.3 | 11.9 | 淡緑褐色透 | 無臭 | >100 | 7.7 | 10 | 1 | 4.1 | 2.6 |  |  |  | 0.003 |  | <0.001 |  |  | <0.0001 |  |  | 0.0001 |  | <0.0001 |  |  | <0.0001 | <0.0001 |  |  |  | <0.0001 | <0.001 | 1.89 | 0.11 | 0.09 |  |  | 0.004 |  |  |  |  | 0.11 | 0.049 | 1.84 | 2.53 | 0.082 | 0.11 | 2.3 | 30.8 | 27.9 |  | <0.001 | 0.04 | 4600
2 | 大和川（奈良） | 5 | 保橋 | 2009-11-24 | 11:20 | 流心 | 曇 | 0.66 | 3.76 | 0.5 | 0.1 | 8.5 | 13.5 | 淡緑褐色透 | 無臭 | >100 | 7.6 | 9.7 | 2.2 | 5.7 | 3 | [23 empty] | 3.42 |  |  |  |  | 0.012 |  |  |  |  | 0.17 | 0.063 | 3.36 | 4.3 | 0.26 | 0.299 | 3.3 | 37.2 | 39.8 |  | <0.001 | 0.04 | 3700 | 1.6
2 | 大和川（奈良） | 6 | 御幸大橋 | 2009-11-24 | 11:40 | 流心 | 曇 |  | 15.79 | 0.4 | 0.1 | 9.8 | 12.8 | 淡緑褐色透 | 無臭 | >100 |  | 9.8 | [26 empty] | 3.09 |  |  |  |  | 0.011 |  |  |  |  | 0.17 | 0.061 | 3.03 | 3.82 | 0.237 | 0.26 | 3.1 | 35 | 35.8 |  | <0.001 | 0.04 | 1000
2 | 大和川（奈良） | 6 | 御幸大橋 | 2009-11-24 | 17:40 | 流心 | 曇 |  |  | 0.4 | 0.1 | 11.3 | 14 | 淡緑褐色透 | 無臭 | 96
2 | 大和川（奈良） | 6 | 御幸大橋 | 2009-11-24 | 23:40 | 流心 | 雨 |  |  | 0.6 | 0.1 | 10.7 | 13.4 | 淡緑褐色透 | 無臭 | 84
2 | 大和川（奈良） | 6 | 御幸大橋 | 2009-11-25 | 5:40 | 流心 | 曇 |  |  | 0.9 | 0.1 | 12 | 12.7 | 淡緑褐色透 | 無臭 | 72
2 | 大和川（奈良） | 6 | 御幸大橋 | [13 empty] | 7.6 |  | 2.7 | 6.5 | 9.7 | [46 empty] | 2
2 | 大和川（奈良） | 7 | 藤井 | 2009-11-24 | 12:10 | 流心 | 曇 | 0.88 | 16.35 | 0.5 | 0.1 | 11.8 | 12.8 | 淡緑褐色透 | 無臭 | 71 |  | 9.8 |  |  |  |  | <0.001 | <0.1 | <0.001 | <0.01 | <0.001 | <0.0005 |  | <0.0001 | <0.0001 | <0.0001 | <0.0001 | <0.0001 | <0.0001 | <0.0001 | <0.0001 | <0.0001 | <0.0001 |  |  |  | <0.0001 | <0.001 | 2.5 | 0.1 | 0.06 |  |  | 0.012 |  |  |  |  | 0.18 | 0.057 | 2.44 | 3.13 | 0.316 | 0.331 | 3 | 29.7 | 26.9 |  | 0.002 | 0.04 | 1100
2 | 大和川（奈良） | 7 | 藤井 | 2009-11-24 | 18:10 | 流心 | 曇 | 0.92 |  | 0.5 | 0.1 | 10.9 | 14 | 淡緑褐色透 | 無臭 | 75
2 | 大和川（奈良） | 7 | 藤井 | 2009-11-25 | 0:10 | 流心 | 雨 | 1.21 |  | 0.8 | 0.1 | 11.3 | 13.4 | 淡緑褐色透 | 無臭 | 65
2 | 大和川（奈良） | 7 | 藤井 | 2009-11-25 | 6:10 | 流心 | 曇 | 1.53 |  | 1.1 | 0.1 | 11.9 | 13 | 淡緑褐色透 | 無臭 | 50
2 | 大和川（奈良） | 7 | 藤井 | [13 empty] | 7.6 |  | 2.8 | 6.6 | 11.3 | [46 empty] | 2.1
2 | 大和川（奈良） | 8 | 額田部高橋 | 2009-11-24 | 10:00 | 流心 | 曇 | 0.15 | 2.12 | 0.7 | 0.1 | 6.4 | 11.3 | 淡緑褐色透 | 無臭 | 44 | 7.7 | 10.2 | 2.2 | 7.2 | 13.4 |  |  |  | 0.001 |  | <0.001 |  |  | <0.0001 |  |  | <0.0001 |  | <0.0001 |  |  |  | <0.0001 |  |  |  | <0.0001 | <0.001 | 1.02 | 0.11 | 0.02 |  |  | 0.013 | 0.35 |  |  |  | 0.18 | 0.045 | 0.97 | 1.67 | 0.124 | 0.172 | 3.5 | 23.5 | 16.1 |  | <0.001 | 0.04 | 4600 | 2
2 | 大和川（奈良） | 9 | 郡界橋 | 2009-11-24 | 9:00 | 流心 | 曇 | 0.13 | 1.23 | 0.2 | 0.1 | 6.7 | 10.1 | 淡緑褐色透 | 無臭 | 95 | 7.6 | 10.5 | 1.8 | 6.2 | 4.8 |  |  |  | <0.001 | [19 empty] | 1.13 | 0.08 |  |  |  | 0.013 |  |  |  |  | 0.21 | 0.069 | 1.06 | 1.84 |  | 0.114 |  | 25.8 | 22 |  | 0.001 | 0.06 | 1400
3 | 大和川（大阪） | 1 | 国豊橋 | 2009-11-24 | 10:00 | 流心 | 曇 | 0.01 | 14.23 | 0.6 | 0.1 | 8.9 | 11.5 | 淡灰緑色透 | 無臭 | 81 |  | 9.4 | [6 empty] | <0.001 | [19 empty] | 2.93 |  |  |  |  | 0.013 |  |  |  |  | 0.12 | 0.056 | 2.87 | 3.71 | 0.375 | 0.398 | 3 | 29.2 | 28.6 |  | <0.001 | 0.03 | 1200
3 | 大和川（大阪） | 1 | 国豊橋 | 2009-11-24 | 16:00 | 流心 | 曇 | 0.04 |  | 0.6 | 0.1 | 12.4 | 13.1 | 淡灰緑色透 | 無臭 | 81
3 | 大和川（大阪） | 1 | 国豊橋 | 2009-11-24 | 22:00 | 流心 | 雨 | 0.08 |  | 0.7 | 0.1 | 10.7 | 13 | 淡灰緑色透 | 無臭 | 85
3 | 大和川（大阪） | 1 | 国豊橋 | 2009-11-25 | 4:00 | 流心 | 曇 | 0.49 |  | 1.1 | 0.1 | 12 | 13.1 | 淡茶褐色濁 | 無臭 | 31
3 | 大和川（大阪） | 1 | 国豊橋 | [13 empty] | 7.7 |  | 2.6 | 6.6 | 10.7 | [46 empty] | 2.1
3 | 大和川（大阪） | 2 | 石川橋 | 2009-11-24 | 10:20 | 流心 | 曇 | -0.32 |  | 0.6 | 0.1 | 9.5 | 10.8 | 無色透明 | 無臭 | >100 |  | 11 |  |  |  | 11000 |  |  | <0.001 |  | <0.001 |  |  | <0.0001 | <0.0001 |  | <0.0001 |  | <0.0001 |  |  | <0.0001 | [6 empty] | 1.43 | 0.12 | 0.12 |  |  | 0.005 |  |  |  |  | 0.04 | 0.02 | 1.41 | 1.83 | 0.058 | 0.085 | 1.5 | 25.6 | 20.6 |  | <0.001 | 0.01 | 1000
3 | 大和川（大阪） | 2 | 石川橋 | 2009-11-24 | 16:20 | 流心 | 曇 | -0.32 |  | 0.6 | 0.1 | 12 | 12.1 | 無色透明 | 無臭 | >100
3 | 大和川（大阪） | 2 | 石川橋 | 2009-11-24 | 22:20 | 流心 | にわか雨 | -0.2 |  | 0.7 | 0.1 | 11.5 | 11.6 | 淡灰緑色透 | 無臭 | 74
3 | 大和川（大阪） | 2 | 石川橋 | 2009-11-25 | 4:20 | 流心 | 曇 | -0.21 |  | 0.7 | 0.1 | 12.1 | 12 | 淡茶褐色透 | 無臭 | 65
3 | 大和川（大阪） | 2 | 石川橋 | [13 empty] | 7.8 |  | 1.1 | 3.5 | 8.4 | [46 empty] | 1.1
3 | 大和川（大阪） | 3 | 河内橋 | 2009-11-24 | 10:40 | 流心 | 曇 | -2.02 | 17.54 | 0.6 | 0.1 | 13.1 | 12.1 | 淡灰緑色透 | 無臭 | 85 |  | 10.2 |  |  |  |  | <0.001 | <0.1 | <0.001 | <0.01 | <0.001 | <0.0005 |  | <0.0001 | <0.0001 | <0.0001 | <0.0001 | <0.0001 | <0.0001 | <0.0001 | <0.0001 | <0.0001 |  |  |  |  | <0.0001 | <0.001 | 2.73 | 0.1 | 0.05 |  |  | 0.012 |  |  |  |  | 0.12 | 0.054 | 2.68 | 3.45 | 0.332 | 0.352 | 2.9 | 28.8 | 27.6 |  | <0.001 | 0.02 | 1000
3 | 大和川（大阪） | 3 | 河内橋 | 2009-11-24 | 16:40 | 流心 | 曇 | -2.01 |  | 0.6 | 0.1 | 12.1 | 12.9 | 淡灰緑色透 | 無臭 | 83
3 | 大和川（大阪） | 3 | 河内橋 | 2009-11-24 | 22:40 | 流心 | にわか雨 | -1.94 |  | 0.7 | 0.1 | 11.3 | 12.6 | 淡灰緑色透 | 無臭 | 73
3 | 大和川（大阪） | 3 | 河内橋 | 2009-11-25 | 4:40 | 流心 | 曇 | -1.6 |  | 1 | 0.1 | 12.2 | 13.2 | 淡茶褐色濁 | 無臭 | 35
3 | 大和川（大阪） | 3 | 河内橋 | [13 empty] | 8 |  | 2.7 | 6.6 | 11.4 | [46 empty] | 2.1
3 | 大和川（大阪） | 4 | 浅香（新） | 2009-11-24 | 11:30 | 流心 | 曇 | 0.57 | 21.3 | 0.9 | 0.1 | 14.1 | 13 | 淡灰緑色透 | 無臭 | 38 |  | 9.7 | [6 empty] | 0.001 |  | <0.001 | [5 empty] | 0.0001 |  |  |  |  | <0.0001 | [6 empty] | 2.91 | 0.11 | 0.08 |  |  | 0.017 |  |  |  |  | 0.13 | 0.053 | 2.86 | 3.59 | 0.266 | 0.304 | 3 | 33.9 | 38.8 |  | 0.001 | 0.02 | 2200
3 | 大和川（大阪） | 4 | 浅香（新） | 2009-11-24 | 17:30 | 流心 | にわか雨 | 0.53 |  | 0.9 | 0.1 | 12 | 13.5 | 淡灰緑色透 | 無臭 | 73
3 | 大和川（大阪） | 4 | 浅香（新） | 2009-11-24 | 23:30 | 流心 | にわか雨 | 0.64 |  | 1 | 0.1 | 11.8 | 13.8 | 茶褐色濁 | 無臭 | 15
3 | 大和川（大阪） | 4 | 浅香（新） | 2009-11-25 | 5:30 | 流心 | 曇 | 0.85 |  | 1.2 | 0.1 | 12.7 | 12.9 | 淡茶褐色濁 | 無臭 | 35
3 | 大和川（大阪） | 4 | 浅香（新） | [13 empty] | 7.9 |  | 2.7 | 7.2 | 19.8 | [46 empty] | 2
3 | 大和川（大阪） | 5 | 遠里小野橋 | 2009-11-24 | 12:00 | 流心 | 曇 | 0.57 | 21.02 | 0.8 | 0.1 | 14.9 | 13.4 | 淡灰緑色透 | 無臭 | 71 |  | 9.6 | [6 empty] | <0.001 |  | <0.001 |  |  | <0.0001 | <0.0001 |  | 0.0001 |  |  |  |  | <0.0001 | [6 empty] | 2.87 | 0.11 | 0.07 |  |  | 0.014 |  |  |  |  | 0.33 | 0.064 | 2.81 | 3.8 | 0.271 | 0.298 | 2.9 | 32.4 | 35 |  | 0.002 | 0.02 | 5600
3 | 大和川（大阪） | 5 | 遠里小野橋 | 2009-11-24 | 18:00 | 流心 | にわか雨 | 0.53 |  | 0.8 | 0.1 | 12.1 | 13.4 | 淡灰緑色透 | 無臭 | 83
3 | 大和川（大阪） | 5 | 遠里小野橋 | 2009-11-25 | 0:00 | 流心 | にわか雨 | 0.64 |  | 0.9 | 0.1 | 12.1 | 13.5 | 淡灰緑色濁 | 無臭 | 43
3 | 大和川（大阪） | 5 | 遠里小野橋 | 2009-11-25 | 6:00 | 流心 | 曇 | 0.86 |  | 1.1 | 0.1 | 12.9 | 13.2 | 淡茶褐色透 | 無臭 | 46
3 | 大和川（大阪） | 5 | 遠里小野橋 | [13 empty] | 7.7 |  | 2.4 | 6.2 | 12.6 | [46 empty] | 1.7
各水質調査地点において１日４回測定している地点について、表の
一番下段の行は１日に測定した試料を混合して分析した数値です。