## 21_12
〈表の見方〉
調査河川ｺｰﾄﾞ | 調査河川名 | 地点ｺｰﾄﾞ | 地点名 | 採水日 | 採水時刻 | 採水位置 | 天候 | 水位 | 流量 | 全水深 | 採水水深 | 気温 | 水温 | 外観１（水の色相） | 臭気（冷時） | 透視度
2 | 大和川（奈良） | 2 | 上吐田橋 | 2005-12-08 | 10:00 | 流心 | 晴 | -0.72 | 0.35 | 0.5 | 0.1 | 7.6 | 6.2 | 淡緑褐色透 | 無臭 | 28
2 | 大和川（奈良） | 2 | 上吐田橋 | 2005-12-08 | 16:00 | 流心 | 曇 | -0.74 |  | 0.5 | 0.1 | 7.7 | 6.2 | 淡緑褐色透 | 無臭 | 32
2 | 大和川（奈良） | 2 | 上吐田橋 | 2005-12-08 | 22:00 | 流心 | 晴 | -0.73 |  | 0.5 | 0.1 | 3.5 | 5.7 | 淡緑褐色透 | 無臭 | 24
2 | 大和川（奈良） | 2 | 上吐田橋 | 2005-12-09 | 4:00 | 流心 | 晴 | -0.75 |  | 0.5 | 0.1 | 2 | 6 | 淡緑褐色透 | 無臭 | 23
2 | 大和川（奈良） | 2 | 上吐田橋
調査河川ｺｰﾄﾞ | 調査河川名 | 地点ｺｰﾄﾞ | 地点名 | 採水日 | 採水時刻 | 採水位置 | 天候 | 水位 | 流量 | 全水深 | 採水水深 | 気温 | 水温 | 外観１（水の色相） | 臭気（冷時） | 透視度 | ｐＨ | ＤＯ | ＢＯＤ | ＣＯＤ | ＳＳ | 大腸菌群数 | カドミウム | （全）シアン | 鉛 | ６価クロム | ヒ素 | 総水銀 | ＰＣＢ | ﾄﾘｸﾛﾛｴﾁﾚﾝ | ﾃﾄﾗｸﾛﾛｴﾁﾚﾝ | 四塩化炭素 | ｼﾞｸﾛﾛﾒﾀﾝ | 1.2-ｼﾞｸﾛﾛｴﾀﾝ | 1.1.1-ﾄﾘｸﾛﾛｴﾀﾝ | 1.1.2-ﾄﾘｸﾛﾛｴﾀﾝ | 1.1-ｼﾞｸﾛﾛｴﾁﾚﾝ | ｼｽ-1.2-ｼﾞｸﾛﾛｴﾁﾚﾝ | 1.3-ｼﾞｸﾛﾛﾌﾟﾛﾍﾟﾝ(D-D) | チウラム | シマジン（ＣＡＴ） | ﾁｵﾍﾞﾝｶﾙﾌﾞ(ﾍﾞﾝﾁｵｶｰﾌﾞ) | ベンゼン | セレン | 硝酸及び亜硝酸態窒素 | ふっ素 | ほう素 | フェノール類 | 銅 | 全亜鉛 | 溶解性鉄 | 溶解性マンガン | （全）クロム | n-ヘキサン抽出物質 | アンモニウム態窒素 | 亜硝酸態窒素 | 硝酸態窒素 | 総窒素 | オルトリン酸態リン | 総リン | 有機態炭素（TOC） | 導電率 | 塩化物イオン | 全マンガン | ニッケル | 陰ｲｵﾝ界面活性剤 | 糞便性大腸菌群数 | ＡＴＵ－ＢＯＤ | クロロホルム | ﾄﾗﾝｽ-1.2-ｼﾞｸﾛﾛｴﾁﾚﾝ | 1.2-ｼﾞｸﾛﾛﾌﾟﾛﾊﾟﾝ | p-ｼﾞｸﾛﾛﾍﾞﾝｾﾞﾝ | イソキサチオン | ダイアジノン | ﾌｪﾆﾄﾛﾁｵﾝ(MEP) | イソプロチオラン | オキシン銅 | ｸﾛﾛﾀﾛﾆﾙ(TPN) | プロピザミド | ＥＰＮ | ｼﾞｸﾛﾙﾎﾞｽ(DDVP) | ﾌｪﾉﾌﾞｶﾙﾌﾞ(BPMC) | ｲﾌﾟﾛﾍﾞﾝﾎｽ(IBP) | ｸﾛﾙﾆﾄﾛﾌｪﾝ(CNP) | トルエン | キシレン | フタル酸ｼﾞｴﾁﾙﾍｷｼﾙ | 塩化ビニルモノマー | エピクロロヒドリン | 1.4－ジオキサン | ウラン
[8 empty] | m | m3/sec | m | m | ℃ | ℃ |  |  | cm |  | mg/l | mg/l | mg/l | mg/l | MPN/100ml | mg/l | mg/l | mg/l | mg/l | mg/l | mg/l | mg/l | mg/l | mg/l | mg/l | mg/l | mg/l | mg/l | mg/l | mg/l | mg/l | mg/l | mg/l | mg/l | mg/l | mg/l | mg/l | mg/l | mg/l | mg/l | mg/l | mg/l | mg/l | mg/l | mg/l | mg/l | mg/l | mg/l | mg/l | mg/l | mg/l | mg/l | mg/l | mg/l | mS/m | mg/l | mg/l | mg/l | mg/l | 個/100ml | mg/l | mg/l | mg/l | mg/l | mg/l | mg/l | mg/l | mg/l | mg/l | mg/l | mg/l | mg/l | mg/l | mg/l | mg/l | mg/l | mg/l | mg/l | mg/l | mg/l | mg/l | mg/l | mg/l | mg/l
2 | 大和川（奈良） | 2 | 上吐田橋 | 2009-12-01 | 10:20 | 流心 | 晴 | -0.68 | 0.73 | 0.3 | 0.1 | 11.4 | 11.4 | 淡緑褐色透 | 無臭 | 42 |  | 11.7 | [36 empty] | 0 | [5 empty] | 3.3 | 23.5 | 12.5 |  |  |  | 120
2 | 大和川（奈良） | 2 | 上吐田橋 | 2009-12-01 | 16:20 | 流心 | 晴 | -0.65 |  | 0.3 | 0.1 | 14.4 | 12.8 | 淡緑褐色透 | 無臭 | 39
2 | 大和川（奈良） | 2 | 上吐田橋 | 2009-12-01 | 22:20 | 流心 | 晴 | -0.66 |  | 0.3 | 0.1 | 6.7 | 11.3 | 淡緑褐色透 | 無臭 | 36
2 | 大和川（奈良） | 2 | 上吐田橋 | 2009-12-02 | 4:20 | 流心 | 晴 | -0.65 |  | 0.3 | 0.1 | 4.3 | 11 | 淡緑褐色透 | 無臭 | 40
2 | 大和川（奈良） | 2 | 上吐田橋 | [13 empty] | 8.2 |  | 2.7 | 7.7 | 10.6 | [46 empty] | 2.6
2 | 大和川（奈良） | 3 | 太子橋 | 2009-12-01 | 10:40 | 流心 | 晴 | 0.12 | 6.07 | 0.8 | 0.1 | 11.3 | 14.1 | 淡緑褐色透 | 下水処理弱 | 57 |  | 10.4 | [36 empty] | 0.11 | [5 empty] | 3.4 | 33.2 | 31.2 |  |  |  | 250
2 | 大和川（奈良） | 3 | 太子橋 | 2009-12-01 | 16:40 | 流心 | 晴 | 0.15 |  | 0.8 | 0.1 | 14.9 | 15.9 | 淡緑褐色透 | 下水処理弱 | 52
2 | 大和川（奈良） | 3 | 太子橋 | 2009-12-01 | 22:40 | 流心 | 晴 | 0.14 |  | 0.8 | 0.1 | 7.5 | 14.2 | 淡緑褐色透 | 下水処理弱 | 50
2 | 大和川（奈良） | 3 | 太子橋 | 2009-12-02 | 4:40 | 流心 | 晴 | 0.15 |  | 0.8 | 0.1 | 3 | 14 | 淡緑褐色透 | 下水処理弱 | 47
2 | 大和川（奈良） | 3 | 太子橋 | [13 empty] | 7.7 |  | 4.2 | 7.7 | 10 | [46 empty] | 2.5
2 | 大和川（奈良） | 4 | 小柳橋 | 2009-12-01 | 11:00 | 流心 | 晴 | -0.06 | 0.95 | 0.5 | 0.1 | 14.6 | 12.7 | 無色透明 | 無臭 | >100 | 7.8 | 10.1 | 1 | 4.1 | 1.8 | [17 empty] | <0.0001 |  |  |  | <0.0001 |  | 2.33 |  |  |  |  | 0.003 |  |  |  |  | 0.07 | 0.056 | 2.27 | 2.78 | 0.069 | 0.102 |  | 36.4 | 39.3 |  | 0.001 | 0.02 | 2100
2 | 大和川（奈良） | 5 | 保橋 | 2009-12-01 | 11:20 | 流心 | 晴 | 0.66 |  | 0.5 | 0.1 | 13.9 | 14.2 | 無色透明 | 無臭 | >100 | [44 empty] | 3.8 | [6 empty] | 2.1
2 | 大和川（奈良） | 6 | 御幸大橋 | 2009-12-01 | 11:40 | 流心 | 晴 |  | 12.47 | 0.4 | 0.1 | 13.7 | 13.3 | 淡緑褐色透 | 無臭 | 75 |  | 10.1 | [36 empty] | 0.13 |  |  | 3.48 |  | 0.272 | 3.4 | 35.4 | 36.5 |  |  |  | 480
2 | 大和川（奈良） | 6 | 御幸大橋 | 2009-12-01 | 17:40 | 流心 | 晴 |  |  | 0.4 | 0.1 | 13.2 | 14.9 | 淡緑褐色透 | 無臭 | 71
2 | 大和川（奈良） | 6 | 御幸大橋 | 2009-12-01 | 23:40 | 流心 | 晴 |  |  | 0.4 | 0.1 | 8.2 | 13.3 | 淡緑褐色透 | 無臭 | 68
2 | 大和川（奈良） | 6 | 御幸大橋 | 2009-12-02 | 5:40 | 流心 | 晴 |  |  | 0.4 | 0.1 | 5.5 | 13.3 | 淡緑褐色透 | 無臭 | 71
2 | 大和川（奈良） | 6 | 御幸大橋 | [13 empty] | 7.8 |  | 3.1 | 7 | 7 | [46 empty] | 2.1
2 | 大和川（奈良） | 7 | 藤井 | 2009-12-01 | 12:10 | 流心 | 晴 | 0.74 | 12.25 | 0.4 | 0.1 | 14.8 | 13.9 | 淡緑褐色透 | 無臭 | 85 |  | 10.1 | [6 empty] | <0.001 | [13 empty] | <0.0001 |  |  |  | <0.0001 |  | 3.08 |  |  |  |  | 0.016 |  |  |  |  | 0.14 | 0.069 | 3.01 | 3.89 | 0.321 | 0.41 | 3.5 | 36.6 | 38.7 |  | <0.001 | 0.04 | 2400
2 | 大和川（奈良） | 7 | 藤井 | 2009-12-01 | 18:10 | 流心 | 晴 | 0.79 |  | 0.4 | 0.1 | 12.6 | 14.6 | 淡緑褐色透 | 無臭 | 86
2 | 大和川（奈良） | 7 | 藤井 | 2009-12-02 | 0:10 | 流心 | 晴 | 0.78 |  | 0.4 | 0.1 | 7.8 | 14.1 | 淡緑褐色透 | 無臭 | 82
2 | 大和川（奈良） | 7 | 藤井 | 2009-12-02 | 6:10 | 流心 | 晴 | 0.79 |  | 0.4 | 0.1 | 6 | 12.5 | 淡緑褐色透 | 無臭 | 82
2 | 大和川（奈良） | 7 | 藤井 | [13 empty] | 7.8 |  | 3.4 | 7.2 | 7.2 | [46 empty] | 2.4
2 | 大和川（奈良） | 8 | 額田部高橋 | 2009-12-01 | 10:00 | 流心 | 晴 | 0.13 | 1.43 | 0.7 | 0.1 | 8.3 | 10.4 | 淡緑褐色透 | 無臭 | 40 | 7.9 | 10.8 | 3.5 | 8 | 12 | [17 empty] | <0.0001 |  |  |  | <0.0001 |  | 1.15 |  |  |  |  | 0.008 |  |  |  |  | 0.17 | 0.063 | 1.09 | 1.98 | 0.102 | 0.186 | 3.8 | 28.6 | 23.7 |  | <0.001 | 0.04 | 1200 | 2.9
3 | 大和川（大阪） | 1 | 国豊橋 | 2009-12-01 | 10:00 | 流心 | 晴 | -0.07 | 11.26 | 0.6 | 0.1 | 13.7 | 12.9 | 淡灰緑色透 | 無臭 | 80 |  | 9.3 | [36 empty] | 0.1 | [5 empty] | 3.4 | 36.4 | 38.4 |  |  |  | 1300
3 | 大和川（大阪） | 1 | 国豊橋 | 2009-12-01 | 16:00 | 流心 | 晴 | -0.07 |  | 0.6 | 0.1 | 18.1 | 13.8 | 淡灰緑色透 | 無臭 | 73
3 | 大和川（大阪） | 1 | 国豊橋 | 2009-12-01 | 22:00 | 流心 | 晴 | -0.04 |  | 0.6 | 0.1 | 8.7 | 13.2 | 淡灰緑色透 | 無臭 | 88
3 | 大和川（大阪） | 1 | 国豊橋 | 2009-12-02 | 4:00 | 流心 | 晴 | -0.03 |  | 0.6 | 0.1 | 7 | 12 | 淡灰緑色透 | 無臭 | 80
3 | 大和川（大阪） | 1 | 国豊橋 | [13 empty] | 7.9 |  | 2.4 | 6.5 | 6 | [46 empty] | 1.7
3 | 大和川（大阪） | 2 | 石川橋 | 2009-12-01 | 10:20 | 流心 | 晴 | -0.4 |  | 0.4 | 0.1 | 13 | 10.9 | 無色透明 | 無臭 | >100 |  | 11.7 |  |  |  | 7900 |  |  | <0.001 | [19 empty] | 1.38 |  |  |  |  | 0.003 |  |  |  |  | 0 | 0.02 | 1.36 | 1.62 | 0.05 | 0.07 | 1.4 | 29 | 27 |  | <0.001 | 0.01 | 460
3 | 大和川（大阪） | 2 | 石川橋 | 2009-12-01 | 16:20 | 流心 | 晴 | -0.55 |  | 0.3 | 0.1 | 17.3 | 14.2 | 淡灰緑色透 | 無臭 | 89
3 | 大和川（大阪） | 2 | 石川橋 | 2009-12-01 | 22:20 | 流心 | 晴 | -0.41 |  | 0.4 | 0.1 | 8.7 | 12.1 | 無色透明 | 無臭 | >100
3 | 大和川（大阪） | 2 | 石川橋 | 2009-12-02 | 4:20 | 流心 | 晴 | -0.41 |  | 0.4 | 0.1 | 7.9 | 10 | 無色透明 | 無臭 | >100
3 | 大和川（大阪） | 2 | 石川橋 | [13 empty] | 8.1 |  | 0.8 | 3 | 4.7 | [46 empty] | 0.8
3 | 大和川（大阪） | 3 | 河内橋 | 2009-12-01 | 10:40 | 流心 | 晴 | -2.09 | 11.42 | 0.6 | 0.1 | 15.1 | 12.7 | 淡灰緑色透 | 無臭 | 77 |  | 10.3 | [26 empty] | 3.13 |  |  |  |  | 0.013 |  |  |  |  | 0.11 | 0.087 | 3.04 | 3.71 | 0.268 | 0.318 | 3.1 | 35.4 | 37.4 |  | <0.001 | 0.03 | 1500
3 | 大和川（大阪） | 3 | 河内橋 | 2009-12-01 | 16:40 | 流心 | 晴 | -2.13 |  | 0.6 | 0.1 | 15.1 | 13.3 | 淡灰緑色透 | 無臭 | 72
3 | 大和川（大阪） | 3 | 河内橋 | 2009-12-01 | 22:40 | 流心 | 晴 | -2.09 |  | 0.6 | 0.1 | 8.7 | 12.4 | 淡灰緑色透 | 無臭 | >100
3 | 大和川（大阪） | 3 | 河内橋 | 2009-12-02 | 4:40 | 流心 | 晴 | -2.09 |  | 0.6 | 0.1 | 7.5 | 11.4 | 淡灰緑色透 | 無臭 | >100
3 | 大和川（大阪） | 3 | 河内橋 | [13 empty] | 8 |  | 1.6 | 5.5 | 5.8 | [46 empty] | 1.4
3 | 大和川（大阪） | 4 | 浅香（新） | 2009-12-01 | 11:30 | 流心 | 晴 | 0.43 | 15.08 | 0.5 | 0.1 | 17.8 | 13.5 | 淡灰緑色透 | 無臭 | 91 |  | 10.3 | [26 empty] | 2.84 |  |  |  |  | 0.011 |  |  |  |  | 0.02 | 0.045 | 2.8 | 3.38 | 0.234 | 0.268 | 2.9 | 35.2 | 37.4 |  | <0.001 | 0.02 | 880
3 | 大和川（大阪） | 4 | 浅香（新） | 2009-12-01 | 17:30 | 流心 | 晴 | 0.38 |  | 0.5 | 0.1 | 13.5 | 13.7 | 淡灰緑色透 | 無臭 | 95
3 | 大和川（大阪） | 4 | 浅香（新） | 2009-12-01 | 23:30 | 流心 | 晴 | 0.43 |  | 0.5 | 0.1 | 9.1 | 12.1 | 淡灰緑色透 | 無臭 | 93
3 | 大和川（大阪） | 4 | 浅香（新） | 2009-12-02 | 5:30 | 流心 | 晴 | 0.41 |  | 0.5 | 0.1 | 7.2 | 11.3 | 淡灰緑色透 | 無臭 | >100
3 | 大和川（大阪） | 4 | 浅香（新） | [13 empty] | 8 |  | 1.3 | 5.3 | 5 | [46 empty] | 1.1
3 | 大和川（大阪） | 5 | 遠里小野橋 | 2009-12-01 | 12:00 | 流心 | 晴 | 0.43 | 18.04 | 0.7 | 0.1 | 17.8 | 15.5 | 淡灰緑色透 | 無臭 | 95 |  | 9.8 | [26 empty] | 3.44 |  |  |  |  | 0.016 |  |  |  |  | 0.46 | 0.1 | 3.34 | 4.27 | 0.25 | 0.29 | 3.2 | 40.4 | 47.8 |  | 0.004 | 0.02 | 2400
3 | 大和川（大阪） | 5 | 遠里小野橋 | 2009-12-01 | 18:00 | 流心 | 晴 | 0.38 |  | 0.7 | 0.1 | 14 | 14.7 | 淡灰緑色透 | 無臭 | >100
3 | 大和川（大阪） | 5 | 遠里小野橋 | 2009-12-02 | 0:00 | 流心 | 晴 | 0.43 |  | 0.7 | 0.1 | 9.9 | 13.2 | 淡灰緑色透 | 無臭 | >100
3 | 大和川（大阪） | 5 | 遠里小野橋 | 2009-12-02 | 6:00 | 流心 | 晴 | 0.41 |  | 0.7 | 0.1 | 7.9 | 12.2 | 淡灰緑色透 | 無臭 | >100
3 | 大和川（大阪） | 5 | 遠里小野橋 | [13 empty] | 7.9 |  | 2 | 6.1 | 4.6 | [46 empty] | 1.3
各水質調査地点において１日４回測定している地点について、表の
一番下段の行は１日に測定した試料を混合して分析した数値です。