## 22_02
〈表の見方〉
調査河川ｺｰﾄﾞ | 調査河川名 | 地点ｺｰﾄﾞ | 地点名 | 採水日 | 採水時刻 | 採水位置 | 天候 | 水位 | 流量 | 全水深 | 採水水深 | 気温 | 水温 | 外観１（水の色相） | 臭気（冷時） | 透視度
2 | 大和川（奈良） | 2 | 上吐田橋 | 2005-12-08 | 10:00 | 流心 | 晴 | -0.72 | 0.35 | 0.5 | 0.1 | 7.6 | 6.2 | 淡緑褐色透 | 無臭 | 28
2 | 大和川（奈良） | 2 | 上吐田橋 | 2005-12-08 | 16:00 | 流心 | 曇 | -0.74 |  | 0.5 | 0.1 | 7.7 | 6.2 | 淡緑褐色透 | 無臭 | 32
2 | 大和川（奈良） | 2 | 上吐田橋 | 2005-12-08 | 22:00 | 流心 | 晴 | -0.73 |  | 0.5 | 0.1 | 3.5 | 5.7 | 淡緑褐色透 | 無臭 | 24
2 | 大和川（奈良） | 2 | 上吐田橋 | 2005-12-09 | 4:00 | 流心 | 晴 | -0.75 |  | 0.5 | 0.1 | 2 | 6 | 淡緑褐色透 | 無臭 | 23
2 | 大和川（奈良） | 2 | 上吐田橋
調査河川ｺｰﾄﾞ | 調査河川名 | 地点ｺｰﾄﾞ | 地点名 | 採水日 | 採水時刻 | 採水位置 | 天候 | 水位 | 流量 | 全水深 | 採水水深 | 気温 | 水温 | 外観１（水の色相） | 臭気（冷時） | 透視度 | ｐＨ | ＤＯ | ＢＯＤ | ＣＯＤ | ＳＳ | 大腸菌群数 | カドミウム | （全）シアン | 鉛 | ６価クロム | ヒ素 | 総水銀 | ＰＣＢ | ﾄﾘｸﾛﾛｴﾁﾚﾝ | ﾃﾄﾗｸﾛﾛｴﾁﾚﾝ | 四塩化炭素 | ｼﾞｸﾛﾛﾒﾀﾝ | 1.2-ｼﾞｸﾛﾛｴﾀﾝ | 1.1.1-ﾄﾘｸﾛﾛｴﾀﾝ | 1.1.2-ﾄﾘｸﾛﾛｴﾀﾝ | 1.1-ｼﾞｸﾛﾛｴﾁﾚﾝ | ｼｽ-1.2-ｼﾞｸﾛﾛｴﾁﾚﾝ | 1.3-ｼﾞｸﾛﾛﾌﾟﾛﾍﾟﾝ(D-D) | チウラム | シマジン（ＣＡＴ） | ﾁｵﾍﾞﾝｶﾙﾌﾞ(ﾍﾞﾝﾁｵｶｰﾌﾞ) | ベンゼン | セレン | 硝酸及び亜硝酸態窒素 | ふっ素 | ほう素 | フェノール類 | 銅 | 全亜鉛 | 溶解性鉄 | 溶解性マンガン | （全）クロム | n-ヘキサン抽出物質 | アンモニウム態窒素 | 亜硝酸態窒素 | 硝酸態窒素 | 総窒素 | オルトリン酸態リン | 総リン | 有機態炭素（TOC） | 導電率 | 塩化物イオン | 全マンガン | ニッケル | 陰ｲｵﾝ界面活性剤 | 糞便性大腸菌群数 | ＡＴＵ－ＢＯＤ | クロロホルム | ﾄﾗﾝｽ-1.2-ｼﾞｸﾛﾛｴﾁﾚﾝ | 1.2-ｼﾞｸﾛﾛﾌﾟﾛﾊﾟﾝ | p-ｼﾞｸﾛﾛﾍﾞﾝｾﾞﾝ | イソキサチオン | ダイアジノン | ﾌｪﾆﾄﾛﾁｵﾝ(MEP) | イソプロチオラン | オキシン銅 | ｸﾛﾛﾀﾛﾆﾙ(TPN) | プロピザミド | ＥＰＮ | ｼﾞｸﾛﾙﾎﾞｽ(DDVP) | ﾌｪﾉﾌﾞｶﾙﾌﾞ(BPMC) | ｲﾌﾟﾛﾍﾞﾝﾎｽ(IBP) | ｸﾛﾙﾆﾄﾛﾌｪﾝ(CNP) | トルエン | キシレン | フタル酸ｼﾞｴﾁﾙﾍｷｼﾙ | 塩化ビニルモノマー | エピクロロヒドリン | 1.4－ジオキサン | ウラン
[8 empty] | m | m3/sec | m | m | ℃ | ℃ |  |  | cm |  | mg/l | mg/l | mg/l | mg/l | MPN/100ml | mg/l | mg/l | mg/l | mg/l | mg/l | mg/l | mg/l | mg/l | mg/l | mg/l | mg/l | mg/l | mg/l | mg/l | mg/l | mg/l | mg/l | mg/l | mg/l | mg/l | mg/l | mg/l | mg/l | mg/l | mg/l | mg/l | mg/l | mg/l | mg/l | mg/l | mg/l | mg/l | mg/l | mg/l | mg/l | mg/l | mg/l | mg/l | mg/l | mS/m | mg/l | mg/l | mg/l | mg/l | 個/100ml | mg/l | mg/l | mg/l | mg/l | mg/l | mg/l | mg/l | mg/l | mg/l | mg/l | mg/l | mg/l | mg/l | mg/l | mg/l | mg/l | mg/l | mg/l | mg/l | mg/l | mg/l | mg/l | mg/l | mg/l
2 | 大和川（奈良） | 1 | 井筒橋 | 2010-02-17 | 9:30 | 流心 | 晴 | -0.3 |  | 0.4 | 0.1 | 4.3 | 7.8 | 淡緑褐色透 | 無臭 | 32 | 7.5 | 10.7 | 3.8 | 7.7 | 21.2 |  |  |  | <0.001 |  | <0.001 | [16 empty] | <0.001 | 1.36 | 0.1 | 0.02 |  |  | 0.016 |  |  |  |  | 0.4 | 0.056 | 1.3 | 2.59 |  | 0.185 |  | 24.9 | 16.4 |  | 0.001 | 0.06 | 2700
2 | 大和川（奈良） | 2 | 上吐田橋 | 2010-02-17 | 10:20 | 流心 | 晴 | -0.67 | 0.59 | 0.3 | 0.1 | 6.3 | 9.5 | 淡緑褐色濁 | 無臭 | 28 |  | 12.4 | [6 empty] | <0.001 |  | <0.001 | [16 empty] | <0.001 | 0.77 | 0.11 | 0.01 |  |  | 0.012 |  |  |  |  | 0 | 0.026 | 0.74 | 1.61 | 0.036 | 0.154 | 4 | 19.4 | 10.7 |  | <0.001 | 0.03 | 110
2 | 大和川（奈良） | 2 | 上吐田橋 | 2010-02-17 | 16:20 | 流心 | 曇 | -0.65 |  | 0.3 | 0.1 | 6.1 | 8.2 | 淡緑褐色透 | 無臭 | 30
2 | 大和川（奈良） | 2 | 上吐田橋 | 2010-02-17 | 22:20 | 流心 | 曇 | -0.63 |  | 0.3 | 0.1 | 3.4 | 7.8 | 淡緑褐色透 | 無臭 | 31
2 | 大和川（奈良） | 2 | 上吐田橋 | 2010-02-18 | 4:20 | 流心 | 曇 | -0.64 |  | 0.3 | 0.1 | 2 | 8 | 淡緑褐色濁 | 無臭 | 28
2 | 大和川（奈良） | 2 | 上吐田橋 | [13 empty] | 7.9 |  | 3.6 | 7.7 | 16 | [46 empty] | 3.6
2 | 大和川（奈良） | 3 | 太子橋 | 2010-02-17 | 10:40 | 流心 | 晴 | 0.06 | 5.06 | 0.7 | 0.1 | 5.9 | 10 | 淡黄褐色濁 | 下水処理弱 | 19 |  | 10.4 | [6 empty] | 0.001 |  | <0.001 | [16 empty] | <0.001 | 2.8 | 0.11 | 0.04 |  |  | 0.029 |  |  |  |  | 0.2 | 0.039 | 2.76 | 4.15 | 0.157 | 0.341 | 4.2 | 35.3 | 40.4 |  | 0.001 | 0.03 | 100
2 | 大和川（奈良） | 3 | 太子橋 | 2010-02-17 | 16:40 | 流心 | 曇 | 0.08 |  | 0.7 | 0.1 | 5.7 | 12.6 | 淡緑褐色濁 | 下水処理弱 | 28
2 | 大和川（奈良） | 3 | 太子橋 | 2010-02-17 | 22:40 | 流心 | 曇 | 0.06 |  | 0.7 | 0.1 | 3.5 | 11.7 | 淡緑褐色濁 | 下水処理弱 | 27
2 | 大和川（奈良） | 3 | 太子橋 | 2010-02-18 | 4:40 | 流心 | 曇 | 0.07 |  | 0.7 | 0.1 | 1.4 | 10.8 | 淡緑褐色濁 | 下水処理弱 | 33
2 | 大和川（奈良） | 3 | 太子橋 | [13 empty] | 7.6 |  | 4.5 | 8.1 | 22.7 | [46 empty] | 3.1
2 | 大和川（奈良） | 4 | 小柳橋 | 2010-02-17 | 11:00 | 流心 | 晴 | -0.06 | 0.9 | 0.5 | 0.1 | 6.4 | 9.9 | 無色透明 | 無臭 | >100 | 7.8 | 10.9 | 2.1 | 4.9 | 4.8 |  | <0.001 | <0.1 | <0.001 | <0.01 | <0.001 | <0.0005 |  | <0.0001 | <0.0001 | <0.0001 | 0.0001 | <0.0001 | <0.0001 | <0.0001 | <0.0001 | <0.0001 | <0.0001 | <0.0002 | <0.0001 | <0.0001 | <0.0001 | <0.001 | 2.08 | 0.11 | 0.1 |  |  | 0.006 |  |  |  |  | 0.35 | 0.085 | 1.99 | 3.13 | 0.082 | 0.129 | 3 | 32.7 | 33.6 |  | 0.001 | 0.04 | 1000 |  | 0.0001 |  | <0.0001 | <0.0001 | [12 empty] | <0.0001 | <0.0001
2 | 大和川（奈良） | 5 | 保橋 | 2010-02-17 | 11:20 | 流心 | 晴 | 0.63 | 3.55 | 0.5 | 0.1 | 7.1 | 11.6 | 無色透明 | 無臭 | 95 | 7.8 | 10.4 | 3.4 | 6.8 | 4 |  |  |  | <0.001 |  | <0.001 | [16 empty] | <0.001 | 3.81 | 0.11 | 0.11 |  |  | 0.014 |  |  |  |  | 0.36 | 0.089 | 3.72 | 5.22 | 0.272 | 0.332 | 4 | 41.5 | 49 |  | <0.001 | 0.06 | 1100 | 2.4
2 | 大和川（奈良） | 6 | 御幸大橋 | 2010-02-17 | 11:40 | 流心 | 晴 |  | 11.2 | 0.4 | 0.1 | 7.1 | 10.9 | 淡緑褐色透 | 無臭 | 43 |  | 10.6 | [6 empty] | <0.001 |  | <0.001 | [16 empty] | <0.001 | 3.29 | 0.11 | 0.09 |  |  | 0.016 |  |  |  |  | 0.28 | 0.078 | 3.21 | 4.51 | 0.234 | 0.316 | 3.7 | 37.6 | 40.5 |  | 0.001 | 0.04 | 480
2 | 大和川（奈良） | 6 | 御幸大橋 | 2010-02-17 | 17:40 | 流心 | 曇 |  |  | 0.4 | 0.1 | 5.9 | 10.6 | 淡緑褐色透 | 無臭 | 48
2 | 大和川（奈良） | 6 | 御幸大橋 | 2010-02-17 | 23:40 | 流心 | 曇 |  |  | 0.4 | 0.1 | 4.1 | 10.3 | 淡緑褐色透 | 無臭 | 44
2 | 大和川（奈良） | 6 | 御幸大橋 | 2010-02-18 | 5:40 | 流心 | 曇 |  |  | 0.4 | 0.1 | 1.7 | 9.8 | 淡緑褐色透 | 無臭 | 48
2 | 大和川（奈良） | 6 | 御幸大橋 | [13 empty] | 7.8 |  | 3.5 | 7 | 10.8 | [46 empty] | 2.5
2 | 大和川（奈良） | 7 | 藤井 | 2010-02-17 | 12:10 | 流心 | 晴 | 0.72 | 12.65 | 0.5 | 0.1 | 7.1 | 10.6 | 淡緑褐色透 | 無臭 | 43 |  | 10.8 |  |  |  |  | <0.001 | <0.1 | <0.001 | <0.01 | <0.001 | <0.0005 |  | <0.0001 | <0.0001 | <0.0001 | 0.0001 | <0.0001 | <0.0001 | <0.0001 | <0.0001 | <0.0001 | <0.0001 | <0.0002 | <0.0001 | <0.0001 | <0.0001 | <0.001 | 2.97 | 0.11 | 0.08 |  |  | 0.018 |  |  |  |  | 0.34 | 0.088 | 2.88 | 4.19 | 0.243 | 0.296 | 3.7 | 32.7 | 35.5 | 0.04 | <0.001 | 0.05 | 800 |  | 0.0003 |  |  | <0.0001 | [12 empty] | <0.0001 | <0.0001 |  |  |  |  | 0.00012
2 | 大和川（奈良） | 7 | 藤井 | 2010-02-17 | 18:10 | 流心 | 曇 | 0.75 |  | 0.5 | 0.1 | 5.5 | 10.5 | 淡緑褐色透 | 無臭 | 45
2 | 大和川（奈良） | 7 | 藤井 | 2010-02-18 | 0:10 | 流心 | 曇 | 0.71 |  | 0.5 | 0.1 | 4.8 | 9.9 | 淡緑褐色透 | 無臭 | 42
2 | 大和川（奈良） | 7 | 藤井 | 2010-02-18 | 6:10 | 流心 | 曇 | 0.74 |  | 0.5 | 0.1 | 0.8 | 9.7 | 淡緑褐色透 | 無臭 | 45
2 | 大和川（奈良） | 7 | 藤井 | [13 empty] | 7.8 |  | 4.1 | 7.1 | 12.6 | [46 empty] | 2.7
2 | 大和川（奈良） | 8 | 額田部高橋 | 2010-02-17 | 10:00 | 流心 | 晴 | 0.1 | 1.53 | 0.5 | 0.1 | 6.1 | 7.9 | 黄褐色濁 | 無臭 | 6 | 7.7 | 11.2 | 3.8 | 9.1 | 99 |  | <0.001 | <0.1 | 0.004 | <0.01 | <0.001 | <0.0005 |  | <0.0001 | <0.0001 | <0.0001 | <0.0001 | <0.0001 | <0.0001 | <0.0001 | <0.0001 | <0.0001 | <0.0001 | <0.0002 | <0.0001 | <0.0001 | <0.0001 | <0.001 | 1.22 | 0.11 | 0.02 |  |  | 0.026 | 0.38 |  |  |  | 0.41 | 0.047 | 1.17 | 2.36 | 0.153 | 0.288 | 4.9 | 25.2 | 20.9 |  | 0.001 | 0.02 | 3900 | 2.9 | 0.0001 | [15 empty] | <0.0001 | <0.0001
2 | 大和川（奈良） | 9 | 郡界橋 | 2010-02-17 | 9:00 | 流心 | 晴 | -0.27 | 0.65 | 0.4 | 0.1 | 2.8 | 6 | 淡緑褐色透 | 無臭 | 47 | 7.6 | 11.6 | 3.5 | 6.9 | 10 |  |  |  | <0.001 |  | <0.001 | [16 empty] | <0.001 | 1.26 | 0.07 | 0.02 |  |  | 0.016 |  |  |  |  | 0.47 | 0.062 | 1.2 | 2.52 |  | 0.138 |  | 27.5 | 28.1 |  | 0.001 | 0.06 | 1300
3 | 大和川（大阪） | 1 | 国豊橋 | 2010-02-17 | 10:00 | 流心 | 曇 | -0.07 | 13.42 | 0.7 | 0.1 | 4.7 | 8.6 | 淡灰緑色透 | 無臭 | 51 |  | 10.4 | [6 empty] | 0.001 |  | <0.001 | [16 empty] | <0.001 | 3.03 | 0.11 | 0.06 |  |  | 0.02 |  |  |  |  | 0.26 | 0.104 | 2.93 | 4.2 | 0.248 | 0.328 | 3.7 | 31.5 | 33.2 |  | 0.001 | 0.05 | 1500
3 | 大和川（大阪） | 1 | 国豊橋 | 2010-02-17 | 16:00 | 流心 | 晴 | -0.13 |  | 0.6 | 0.1 | 7.4 | 10.7 | 淡灰緑色透 | 無臭 | 60
3 | 大和川（大阪） | 1 | 国豊橋 | 2010-02-17 | 22:00 | 流心 | 晴 | -0.08 |  | 0.7 | 0.1 | 4.4 | 10.3 | 淡灰緑色透 | 無臭 | 39
3 | 大和川（大阪） | 1 | 国豊橋 | 2010-02-18 | 4:00 | 流心 | 晴 | -0.06 |  | 0.7 | 0.1 | 2 | 8.9 | 淡灰緑色透 | 無臭 | 57
3 | 大和川（大阪） | 1 | 国豊橋 | [13 empty] | 7.8 |  | 3.7 | 7 | 11.6 | [46 empty] | 2.6
3 | 大和川（大阪） | 2 | 石川橋 | 2010-02-17 | 10:20 | 流心 | 曇 | -0.41 |  | 0.4 | 0.1 | 6.2 | 7.7 | 無色透明 | 無臭 | >100 |  | 12 |  |  |  | 17000 | <0.001 | <0.1 | <0.001 | <0.01 | <0.001 | <0.0005 |  | <0.0001 | <0.0001 | <0.0001 | <0.0001 | <0.0001 | <0.0001 | <0.0001 | <0.0001 | <0.0001 |  |  |  |  | <0.0001 | <0.001 | 1.61 | 0.12 | 0.12 |  |  | 0.011 |  |  |  |  | 0.11 | 0.033 | 1.58 | 2.1 | 0.073 | 0.103 | 1.8 | 27.5 | 25.2 |  | <0.001 | 0.02 | 180 |  | <0.0001 | [15 empty] | <0.0001 | <0.0001 | 0.0001
3 | 大和川（大阪） | 2 | 石川橋 | 2010-02-17 | 16:20 | 流心 | 晴 | -0.41 |  | 0.4 | 0.1 | 6.5 | 9.2 | 無色透明 | 無臭 | >100
3 | 大和川（大阪） | 2 | 石川橋 | 2010-02-17 | 22:20 | 流心 | 晴 | -0.41 |  | 0.4 | 0.1 | 4.1 | 8.3 | 無色透明 | 無臭 | >100
3 | 大和川（大阪） | 2 | 石川橋 | 2010-02-18 | 4:20 | 流心 | 晴 | -0.41 |  | 0.4 | 0.1 | 2.1 | 6.7 | 無色透明 | 無臭 | >100
3 | 大和川（大阪） | 2 | 石川橋 | [13 empty] | 8 |  | 1.6 | 3.3 | 5.5 | [46 empty] | 1.3
3 | 大和川（大阪） | 3 | 河内橋 | 2010-02-17 | 10:40 | 流心 | 曇 | -2.09 | 14.97 | 0.7 | 0.1 | 9.3 | 8.9 | 淡灰緑色透 | 無臭 | 52 |  | 11.1 |  |  |  |  | <0.001 | <0.1 | 0.001 | <0.01 | <0.001 | <0.0005 |  | <0.0001 | <0.0001 | <0.0001 | 0.0001 | <0.0001 | <0.0001 | <0.0001 | <0.0001 | <0.0001 |  |  |  |  | <0.0001 | <0.001 | 2.84 | 0.1 | 0.06 |  |  | 0.017 |  |  |  |  | 0.23 | 0.096 | 2.74 | 3.99 | 0.23 | 0.325 | 3.6 | 32.9 | 32.3 |  | 0.001 | 0.04 | 420 |  | 0.0002 |  |  | <0.0001 | [12 empty] | <0.0001 | <0.0001 | 0.0004
3 | 大和川（大阪） | 3 | 河内橋 | 2010-02-17 | 16:40 | 流心 | 晴 | -2.11 |  | 0.7 | 0.1 | 7.1 | 10.4 | 淡灰緑色透 | 無臭 | 52
3 | 大和川（大阪） | 3 | 河内橋 | 2010-02-17 | 22:40 | 流心 | 晴 | -2.1 |  | 0.7 | 0.1 | 3.4 | 10.7 | 淡灰緑色透 | 無臭 | 53
3 | 大和川（大阪） | 3 | 河内橋 | 2010-02-18 | 4:40 | 流心 | 晴 | -2.11 |  | 0.7 | 0.1 | 1.3 | 9.7 | 淡灰緑色透 | 無臭 | 51
3 | 大和川（大阪） | 3 | 河内橋 | [13 empty] | 7.9 |  | 3 | 6.4 | 7.6 | [46 empty] | 1.9
3 | 大和川（大阪） | 4 | 浅香（新） | 2010-02-17 | 11:30 | 流心 | 曇 | 0.29 | 19.07 | 0.7 | 0.1 | 5.8 | 8.7 | 淡灰緑色透 | 無臭 | 67 |  | 11.1 |  |  |  |  | <0.001 | <0.1 | <0.001 | <0.01 | <0.001 | <0.0005 |  | <0.0001 | <0.0001 | <0.0001 | <0.0001 | <0.0001 | <0.0001 | <0.0001 | <0.0001 | <0.0001 |  |  |  |  | <0.0001 | <0.001 | 2.77 | 0.11 | 0.07 |  |  | 0.018 |  |  |  |  | 0.16 | 0.068 | 2.7 | 3.68 | 0.206 | 0.278 | 3.3 | 31.6 | 34.1 |  | 0.001 | 0.03 | 720 |  | 0.0003 |  |  | <0.0001 | [12 empty] | <0.0001 | <0.0001
3 | 大和川（大阪） | 4 | 浅香（新） | 2010-02-17 | 17:30 | 流心 | 晴 | 0.28 |  | 0.7 | 0.1 | 5.9 | 9.8 | 淡灰緑色透 | 無臭 | 69
3 | 大和川（大阪） | 4 | 浅香（新） | 2010-02-17 | 23:30 | 流心 | 晴 | 0.29 |  | 0.7 | 0.1 | 4.3 | 8.3 | 淡灰緑色透 | 無臭 | 58
3 | 大和川（大阪） | 4 | 浅香（新） | 2010-02-18 | 5:30 | 流心 | 晴 | 0.28 |  | 0.7 | 0.1 | 1.9 | 7.9 | 淡灰緑色透 | 無臭 | 41
3 | 大和川（大阪） | 4 | 浅香（新） | [13 empty] | 7.9 |  | 2.8 | 6.3 | 9.6 | [46 empty] | 2.3
3 | 大和川（大阪） | 5 | 遠里小野橋 | 2010-02-17 | 12:00 | 流心 | 晴 | 0.29 | 22.27 | 0.5 | 0.1 | 7.3 | 11.3 | 淡灰緑色透 | 無臭 | 67 |  | 10.7 |  |  |  |  | <0.001 | <0.1 | 0.001 | <0.01 | <0.001 | <0.0005 |  | <0.0001 | <0.0001 | <0.0001 | <0.0001 | <0.0001 | <0.0001 | <0.0001 | <0.0001 | <0.0001 |  |  |  |  | <0.0001 | <0.001 | 3.2 | 0.11 | 0.08 |  |  | 0.023 |  |  |  |  | 0.46 | 0.088 | 3.11 | 4.53 | 0.222 | 0.295 | 3.6 | 34.6 | 39.7 |  | 0.004 | 0.04 | 6600 |  | 0.0005 |  |  | <0.0001 | [12 empty] | <0.0001 | <0.0001
3 | 大和川（大阪） | 5 | 遠里小野橋 | 2010-02-17 | 18:00 | 流心 | 晴 | 0.28 |  | 0.4 | 0.1 | 6.1 | 10.5 | 淡灰緑色透 | 無臭 | 75
3 | 大和川（大阪） | 5 | 遠里小野橋 | 2010-02-18 | 0:00 | 流心 | 晴 | 0.29 |  | 0.5 | 0.1 | 7.1 | 9.5 | 淡灰緑色透 | 無臭 | 68
3 | 大和川（大阪） | 5 | 遠里小野橋 | 2010-02-18 | 6:00 | 流心 | 晴 | 0.28 |  | 0.5 | 0.1 | 2.8 | 8.6 | 淡灰緑色透 | 無臭 | 80
3 | 大和川（大阪） | 5 | 遠里小野橋 | [13 empty] | 7.9 |  | 3.4 | 6.5 | 9 | [46 empty] | 2.1
各水質調査地点において１日４回測定している地点について、表の
一番下段の行は１日に測定した試料を混合して分析した数値です。