## 22_03
〈表の見方〉
調査河川ｺｰﾄﾞ | 調査河川名 | 地点ｺｰﾄﾞ | 地点名 | 採水日 | 採水時刻 | 採水位置 | 天候 | 水位 | 流量 | 全水深 | 採水水深 | 気温 | 水温 | 外観１（水の色相） | 臭気（冷時） | 透視度
2 | 大和川（奈良） | 2 | 上吐田橋 | 2005-12-08 | 10:00 | 流心 | 晴 | -0.72 | 0.35 | 0.5 | 0.1 | 7.6 | 6.2 | 淡緑褐色透 | 無臭 | 28
2 | 大和川（奈良） | 2 | 上吐田橋 | 2005-12-08 | 16:00 | 流心 | 曇 | -0.74 |  | 0.5 | 0.1 | 7.7 | 6.2 | 淡緑褐色透 | 無臭 | 32
2 | 大和川（奈良） | 2 | 上吐田橋 | 2005-12-08 | 22:00 | 流心 | 晴 | -0.73 |  | 0.5 | 0.1 | 3.5 | 5.7 | 淡緑褐色透 | 無臭 | 24
2 | 大和川（奈良） | 2 | 上吐田橋 | 2005-12-09 | 4:00 | 流心 | 晴 | -0.75 |  | 0.5 | 0.1 | 2 | 6 | 淡緑褐色透 | 無臭 | 23
2 | 大和川（奈良） | 2 | 上吐田橋
調査河川ｺｰﾄﾞ | 調査河川名 | 地点ｺｰﾄﾞ | 地点名 | 採水日 | 採水時刻 | 採水位置 | 天候 | 水位 | 流量 | 全水深 | 採水水深 | 気温 | 水温 | 外観１（水の色相） | 臭気（冷時） | 透視度 | ｐＨ | ＤＯ | ＢＯＤ | ＣＯＤ | ＳＳ | 大腸菌群数 | カドミウム | （全）シアン | 鉛 | ６価クロム | ヒ素 | 総水銀 | ＰＣＢ | ﾄﾘｸﾛﾛｴﾁﾚﾝ | ﾃﾄﾗｸﾛﾛｴﾁﾚﾝ | 四塩化炭素 | ｼﾞｸﾛﾛﾒﾀﾝ | 1.2-ｼﾞｸﾛﾛｴﾀﾝ | 1.1.1-ﾄﾘｸﾛﾛｴﾀﾝ | 1.1.2-ﾄﾘｸﾛﾛｴﾀﾝ | 1.1-ｼﾞｸﾛﾛｴﾁﾚﾝ | ｼｽ-1.2-ｼﾞｸﾛﾛｴﾁﾚﾝ | 1.3-ｼﾞｸﾛﾛﾌﾟﾛﾍﾟﾝ(D-D) | チウラム | シマジン（ＣＡＴ） | ﾁｵﾍﾞﾝｶﾙﾌﾞ(ﾍﾞﾝﾁｵｶｰﾌﾞ) | ベンゼン | セレン | 硝酸及び亜硝酸態窒素 | ふっ素 | ほう素 | フェノール類 | 銅 | 全亜鉛 | 溶解性鉄 | 溶解性マンガン | （全）クロム | n-ヘキサン抽出物質 | アンモニウム態窒素 | 亜硝酸態窒素 | 硝酸態窒素 | 総窒素 | オルトリン酸態リン | 総リン | 有機態炭素（TOC） | 導電率 | 塩化物イオン | 全マンガン | ニッケル | 陰ｲｵﾝ界面活性剤 | 糞便性大腸菌群数 | ＡＴＵ－ＢＯＤ | クロロホルム | ﾄﾗﾝｽ-1.2-ｼﾞｸﾛﾛｴﾁﾚﾝ | 1.2-ｼﾞｸﾛﾛﾌﾟﾛﾊﾟﾝ | p-ｼﾞｸﾛﾛﾍﾞﾝｾﾞﾝ | イソキサチオン | ダイアジノン | ﾌｪﾆﾄﾛﾁｵﾝ(MEP) | イソプロチオラン | オキシン銅 | ｸﾛﾛﾀﾛﾆﾙ(TPN) | プロピザミド | ＥＰＮ | ｼﾞｸﾛﾙﾎﾞｽ(DDVP) | ﾌｪﾉﾌﾞｶﾙﾌﾞ(BPMC) | ｲﾌﾟﾛﾍﾞﾝﾎｽ(IBP) | ｸﾛﾙﾆﾄﾛﾌｪﾝ(CNP) | トルエン | キシレン | フタル酸ｼﾞｴﾁﾙﾍｷｼﾙ | 塩化ビニルモノマー | エピクロロヒドリン | 1.4－ジオキサン | ウラン
[8 empty] | m | m3/sec | m | m | ℃ | ℃ |  |  | cm |  | mg/l | mg/l | mg/l | mg/l | MPN/100ml | mg/l | mg/l | mg/l | mg/l | mg/l | mg/l | mg/l | mg/l | mg/l | mg/l | mg/l | mg/l | mg/l | mg/l | mg/l | mg/l | mg/l | mg/l | mg/l | mg/l | mg/l | mg/l | mg/l | mg/l | mg/l | mg/l | mg/l | mg/l | mg/l | mg/l | mg/l | mg/l | mg/l | mg/l | mg/l | mg/l | mg/l | mg/l | mg/l | mS/m | mg/l | mg/l | mg/l | mg/l | 個/100ml | mg/l | mg/l | mg/l | mg/l | mg/l | mg/l | mg/l | mg/l | mg/l | mg/l | mg/l | mg/l | mg/l | mg/l | mg/l | mg/l | mg/l | mg/l | mg/l | mg/l | mg/l | mg/l | mg/l | mg/l
2 | 大和川（奈良） | 2 | 上吐田橋 | 2010-03-19 | 10:20 | 流心 | 晴 | -0.57 | 1.83 | 0.3 | 0.1 | 12.4 | 10.9 | 淡緑褐色濁 | 無臭 | 25 |  | 10.8 | [36 empty] | 0.08 | [5 empty] | 2.9 | 18.6 | 8.5 |  |  |  | 320
2 | 大和川（奈良） | 2 | 上吐田橋 | 2010-03-19 | 16:20 | 流心 | 晴 | -0.56 |  | 0.3 | 0.1 | 12.9 | 12.7 | 淡緑褐色透 | 無臭 | 32
2 | 大和川（奈良） | 2 | 上吐田橋 | 2010-03-19 | 22:20 | 流心 | 晴 | -0.56 |  | 0.3 | 0.1 | 7 | 13.3 | 淡緑褐色透 | 無臭 | 30
2 | 大和川（奈良） | 2 | 上吐田橋 | 2010-03-20 | 4:20 | 流心 | 晴 | -0.55 |  | 0.3 | 0.1 | 4.5 | 10.7 | 淡緑褐色透 | 無臭 | 30
2 | 大和川（奈良） | 2 | 上吐田橋 | [13 empty] | 7.8 |  | 2 | 5.1 | 16 | [46 empty] | 1.7
2 | 大和川（奈良） | 3 | 太子橋 | 2010-03-19 | 10:40 | 流心 | 晴 | 0.2 | 8.55 | 0.7 | 0.1 | 12.7 | 15.1 | 淡緑褐色透 | 下水処理弱 | 33 |  | 9.7 | [36 empty] | 0.15 | [5 empty] | 3.8 | 33.2 | 35.4 |  |  |  | 290
2 | 大和川（奈良） | 3 | 太子橋 | 2010-03-19 | 16:40 | 流心 | 晴 | 0.18 |  | 0.7 | 0.1 | 10.8 | 14.6 | 淡緑褐色透 | 下水処理弱 | 40
2 | 大和川（奈良） | 3 | 太子橋 | 2010-03-19 | 22:40 | 流心 | 晴 | 0.17 |  | 0.7 | 0.1 | 6.8 | 13.4 | 淡緑褐色透 | 下水処理弱 | 38
2 | 大和川（奈良） | 3 | 太子橋 | 2010-03-20 | 4:40 | 流心 | 晴 | 0.16 |  | 0.7 | 0.1 | 5 | 12.7 | 淡緑褐色透 | 下水処理弱 | 36
2 | 大和川（奈良） | 3 | 太子橋 | [13 empty] | 7.6 |  | 4.1 | 7.6 | 13.8 | [46 empty] | 2.9
2 | 大和川（奈良） | 4 | 小柳橋 | 2010-03-19 | 11:00 | 流心 | 晴 | 0 | 1.96 | 0.4 | 0.1 | 12.9 | 13.4 | 淡緑褐色透 | 無臭 | 48 | 7.8 | 10 | 2 | 4.6 | 7.8 | [17 empty] | <0.0001 |  |  |  | <0.0001 |  | 1.62 | [9 empty] | 0.15 | 0.039 | 1.58 | 2.26 | 0.07 | 0.112 |  | 23.7 | 17.5 |  | <0.001 | 0.04 | 2900
2 | 大和川（奈良） | 5 | 保橋 | 2010-03-19 | 11:20 | 流心 | 晴 | 0.7 |  | 0.5 | 0.1 | 11.4 | 13.9 | 淡緑褐色透 | 無臭 | 75 | [44 empty] | 3.2 | [6 empty] | 1.7
2 | 大和川（奈良） | 6 | 御幸大橋 | 2010-03-19 | 11:40 | 流心 | 快晴 |  | 16.02 | 0.4 | 0.1 | 11.7 | 13.6 | 淡緑褐色透 | 無臭 | 46 |  | 10.1 | [36 empty] | 0.16 |  |  | 3.28 |  | 0.224 | 2.9 | 30.4 | 28.3 |  |  |  | 2800
2 | 大和川（奈良） | 6 | 御幸大橋 | 2010-03-19 | 17:40 | 流心 | 晴 |  |  | 0.4 | 0.1 | 12 | 13.9 | 淡緑褐色透 | 無臭 | 52
2 | 大和川（奈良） | 6 | 御幸大橋 | 2010-03-19 | 23:40 | 流心 | 晴 |  |  | 0.4 | 0.1 | 6.8 | 12.5 | 淡緑褐色透 | 無臭 | 50
2 | 大和川（奈良） | 6 | 御幸大橋 | 2010-03-20 | 5:40 | 流心 | 晴 |  |  | 0.4 | 0.1 | 4.5 | 11.4 | 淡緑褐色透 | 無臭 | 45
2 | 大和川（奈良） | 6 | 御幸大橋 | [13 empty] | 7.8 |  | 3 | 6 | 12 | [46 empty] | 2.2
2 | 大和川（奈良） | 7 | 藤井 | 2010-03-19 | 12:10 | 流心 | 快晴 | 0.98 | 18.46 | 0.6 | 0.1 | 13.2 | 14.6 | 淡緑褐色透 | 無臭 | 44 |  | 10.1 | [6 empty] | 0.001 | [13 empty] | <0.0001 |  |  |  | <0.0001 |  | 2.33 | [9 empty] | 0.18 | 0.062 | 2.27 | 3.16 | 0.182 | 0.245 | 3 | 28.6 | 25 |  | 0.001 | 0.05 | 1100
2 | 大和川（奈良） | 7 | 藤井 | 2010-03-19 | 18:10 | 流心 | 晴 | 0.98 |  | 0.6 | 0.1 | 10 | 14.3 | 淡緑褐色透 | 無臭 | 49
2 | 大和川（奈良） | 7 | 藤井 | 2010-03-20 | 0:10 | 流心 | 晴 | 0.97 |  | 0.6 | 0.1 | 6 | 12.7 | 淡緑褐色透 | 無臭 | 51
2 | 大和川（奈良） | 7 | 藤井 | 2010-03-20 | 6:10 | 流心 | 晴 | 0.96 |  | 0.6 | 0.1 | 5.5 | 11.3 | 淡緑褐色透 | 無臭 | 48
2 | 大和川（奈良） | 7 | 藤井 | [13 empty] | 7.8 |  | 3.1 | 6.2 | 14.9 | [46 empty] | 2.4
2 | 大和川（奈良） | 8 | 額田部高橋 | 2010-03-19 | 10:00 | 流心 | 晴 | 0.19 | 2.3 | 0.9 | 0.1 | 9 | 10.4 | 淡緑褐色透 | 無臭 | 30 | 7.9 | 10.7 | 2.9 | 6.9 | 17.7 | [17 empty] | <0.0001 |  |  |  | <0.0001 |  | 1.28 | [9 empty] | 0.23 | 0.046 | 1.23 | 2.11 | 0.088 | 0.141 | 3 | 24 | 15.9 |  | 0.001 | 0.07 | 1500 | 2.6
3 | 大和川（大阪） | 1 | 国豊橋 | 2010-03-19 | 10:00 | 流心 | 晴 | 0.06 | 17.87 | 0.8 | 0.1 | 9.5 | 11.4 | 淡灰緑色透 | 無臭 | 33 |  | 9.7 | [36 empty] | 0.16 | [5 empty] | 3.1 | 29.2 | 26.6 |  |  |  | 4400
3 | 大和川（大阪） | 1 | 国豊橋 | 2010-03-19 | 16:00 | 流心 | 晴 | 0.05 |  | 0.8 | 0.1 | 14.3 | 14.5 | 淡灰緑色透 | 無臭 | 47
3 | 大和川（大阪） | 1 | 国豊橋 | 2010-03-19 | 22:00 | 流心 | 晴 | 0.05 |  | 0.8 | 0.1 | 7.5 | 13.2 | 淡灰緑色透 | 無臭 | 48
3 | 大和川（大阪） | 1 | 国豊橋 | 2010-03-20 | 4:00 | 流心 | 晴 | 0.04 |  | 0.8 | 0.1 | 6.8 | 10.8 | 淡灰緑色透 | 無臭 | 47
3 | 大和川（大阪） | 1 | 国豊橋 | [13 empty] | 7.8 |  | 3.1 | 6.2 | 18.2 | [46 empty] | 2.4
3 | 大和川（大阪） | 2 | 石川橋 | 2010-03-19 | 10:20 | 流心 | 晴 | -0.22 |  | 0.6 | 0.1 | 10 | 11 | 淡灰緑色透 | 無臭 | 47 |  | 11 |  |  |  | 4900 |  |  | <0.001 | [19 empty] | 1.14 | [9 empty] | 0.07 | 0.016 | 1.12 | 1.6 | 0.046 | 0.078 | 1.5 | 19 | 14.5 |  | <0.001 | 0.02 | 140
3 | 大和川（大阪） | 2 | 石川橋 | 2010-03-19 | 16:20 | 流心 | 晴 | -0.24 |  | 0.6 | 0.1 | 12.6 | 13.3 | 淡灰緑色透 | 無臭 | 59
3 | 大和川（大阪） | 2 | 石川橋 | 2010-03-19 | 22:20 | 流心 | 晴 | -0.25 |  | 0.6 | 0.1 | 8.5 | 11.2 | 淡灰緑色透 | 無臭 | 61
3 | 大和川（大阪） | 2 | 石川橋 | 2010-03-20 | 4:20 | 流心 | 晴 | -0.26 |  | 0.6 | 0.1 | 6.9 | 9.1 | 淡灰緑色透 | 無臭 | 69
3 | 大和川（大阪） | 2 | 石川橋 | [13 empty] | 7.9 |  | 1.1 | 3.2 | 10.8 | [46 empty] | 1.1
3 | 大和川（大阪） | 3 | 河内橋 | 2010-03-19 | 10:40 | 流心 | 晴 | -1.95 | 23.93 | 0.9 | 0.1 | 11.2 | 11 | 淡灰緑色透 | 無臭 | 53 |  | 11 | [26 empty] | 1.43 | [9 empty] | 0.09 | 0.026 | 1.4 | 1.94 | 0.085 | 0.12 | 1.8 | 21 | 16.2 |  | <0.001 | 0.03 | 400
3 | 大和川（大阪） | 3 | 河内橋 | 2010-03-19 | 16:40 | 流心 | 晴 | -1.96 |  | 0.9 | 0.1 | 13.6 | 13.8 | 淡灰緑色透 | 無臭 | 44
3 | 大和川（大阪） | 3 | 河内橋 | 2010-03-19 | 22:40 | 流心 | 晴 | -1.97 |  | 0.9 | 0.1 | 7.5 | 11.4 | 淡灰緑色透 | 無臭 | 47
3 | 大和川（大阪） | 3 | 河内橋 | 2010-03-20 | 4:40 | 流心 | 晴 | -1.98 |  | 0.9 | 0.1 | 7.4 | 9.7 | 淡灰緑色透 | 無臭 | 43
3 | 大和川（大阪） | 3 | 河内橋 | [13 empty] | 7.9 |  | 1.9 | 4.5 | 14 | [46 empty] | 1.5
3 | 大和川（大阪） | 4 | 浅香（新） | 2010-03-19 | 11:30 | 流心 | 晴 | 0.45 | 26.73 | 0.8 | 0.1 | 13.1 | 13.2 | 淡灰緑色透 | 無臭 | 32 |  | 10.4 | [26 empty] | 2.17 | [9 empty] | 0.08 | 0.046 | 2.12 | 2.91 | 0.179 | 0.218 | 2.5 | 26.7 | 23 |  | 0.001 | 0.03 | 640
3 | 大和川（大阪） | 4 | 浅香（新） | 2010-03-19 | 17:30 | 流心 | 晴 | 0.41 |  | 0.8 | 0.1 | 11.7 | 12.9 | 淡灰緑色透 | 無臭 | 52
3 | 大和川（大阪） | 4 | 浅香（新） | 2010-03-19 | 23:30 | 流心 | 晴 | 0.41 |  | 0.8 | 0.1 | 7.5 | 11.7 | 淡灰緑色透 | 無臭 | 53
3 | 大和川（大阪） | 4 | 浅香（新） | 2010-03-20 | 5:30 | 流心 | 晴 | 0.39 |  | 0.8 | 0.1 | 7.4 | 10.7 | 淡灰緑色透 | 無臭 | 49
3 | 大和川（大阪） | 4 | 浅香（新） | [13 empty] | 7.9 |  | 2.1 | 5.2 | 16.1 | [46 empty] | 1.8
3 | 大和川（大阪） | 5 | 遠里小野橋 | 2010-03-19 | 12:00 | 流心 | 晴 | 0.44 | 33.39 | 0.6 | 0.1 | 11.6 | 14 | 淡灰緑色透 | 無臭 | 32 |  | 10 | [26 empty] | 2.46 | [9 empty] | 0.25 | 0.062 | 2.4 | 3.24 | 0.191 | 0.24 | 2.7 | 29.3 | 28.5 |  | 0.002 | 0.03 | 1200
3 | 大和川（大阪） | 5 | 遠里小野橋 | 2010-03-19 | 18:00 | 流心 | 晴 | 0.41 |  | 0.6 | 0.1 | 11.4 | 13.6 | 淡灰緑色透 | 無臭 | 50
3 | 大和川（大阪） | 5 | 遠里小野橋 | 2010-03-20 | 0:00 | 流心 | 晴 | 0.41 |  | 0.6 | 0.1 | 8.7 | 12.2 | 淡灰緑色透 | 無臭 | 53
3 | 大和川（大阪） | 5 | 遠里小野橋 | 2010-03-20 | 6:00 | 流心 | 晴 | 0.39 |  | 0.6 | 0.1 | 8.4 | 11.2 | 淡灰緑色透 | 無臭 | 47
3 | 大和川（大阪） | 5 | 遠里小野橋 | [13 empty] | 7.8 |  | 2.7 | 5.6 | 17.7 | [46 empty] | 2.1
各水質調査地点において１日４回測定している地点について、表の
一番下段の行は１日に測定した試料を混合して分析した数値です。