## 22_04
〈表の見方〉
調査河川ｺｰﾄﾞ | 調査河川名 | 地点ｺｰﾄﾞ | 地点名 | 採水日 | 採水時刻 | 採水位置 | 天候 | 水位 | 流量 | 全水深 | 採水水深 | 気温 | 水温 | 外観１（水の色相） | 臭気（冷時） | 透視度
2 | 大和川（奈良） | 2 | 上吐田橋 | 2005-12-08 | 10:00 | 流心 | 晴 | -0.72 | 0.35 | 0.5 | 0.1 | 7.6 | 6.2 | 淡緑褐色透 | 無臭 | 28
2 | 大和川（奈良） | 2 | 上吐田橋 | 2005-12-08 | 16:00 | 流心 | 曇 | -0.74 |  | 0.5 | 0.1 | 7.7 | 6.2 | 淡緑褐色透 | 無臭 | 32
2 | 大和川（奈良） | 2 | 上吐田橋 | 2005-12-08 | 22:00 | 流心 | 晴 | -0.73 |  | 0.5 | 0.1 | 3.5 | 5.7 | 淡緑褐色透 | 無臭 | 24
2 | 大和川（奈良） | 2 | 上吐田橋 | 2005-12-09 | 4:00 | 流心 | 晴 | -0.75 |  | 0.5 | 0.1 | 2 | 6 | 淡緑褐色透 | 無臭 | 23
2 | 大和川（奈良） | 2 | 上吐田橋
調査河川ｺｰﾄﾞ | 調査河川名 | 地点ｺｰﾄﾞ | 地点名 | 採水日 | 採水時刻 | 採水位置 | 天候 | 水位 | 流量 | 全水深 | 採水水深 | 気温 | 水温 | 外観１（水の色相） | 臭気（冷時） | 透視度 | ｐＨ | ＤＯ | ＢＯＤ | ＣＯＤ | ＳＳ | 大腸菌群数 | カドミウム | （全）シアン | 鉛 | ６価クロム | ヒ素 | 総水銀 | ＰＣＢ | ﾄﾘｸﾛﾛｴﾁﾚﾝ | ﾃﾄﾗｸﾛﾛｴﾁﾚﾝ | 四塩化炭素 | ｼﾞｸﾛﾛﾒﾀﾝ | 1.2-ｼﾞｸﾛﾛｴﾀﾝ | 1.1.1-ﾄﾘｸﾛﾛｴﾀﾝ | 1.1.2-ﾄﾘｸﾛﾛｴﾀﾝ | 1.1-ｼﾞｸﾛﾛｴﾁﾚﾝ | ｼｽ-1.2-ｼﾞｸﾛﾛｴﾁﾚﾝ | 1.3-ｼﾞｸﾛﾛﾌﾟﾛﾍﾟﾝ(D-D) | チウラム | シマジン（ＣＡＴ） | ﾁｵﾍﾞﾝｶﾙﾌﾞ(ﾍﾞﾝﾁｵｶｰﾌﾞ) | ベンゼン | セレン | 硝酸及び亜硝酸態窒素 | ふっ素 | ほう素 | フェノール類 | 銅 | 全亜鉛 | 溶解性鉄 | 溶解性マンガン | （全）クロム | n-ヘキサン抽出物質 | アンモニウム態窒素 | 亜硝酸態窒素 | 硝酸態窒素 | 総窒素 | オルトリン酸態リン | 総リン | 有機態炭素（TOC） | 導電率 | 塩化物イオン | 全マンガン | ニッケル | 陰ｲｵﾝ界面活性剤 | 糞便性大腸菌群数 | ＡＴＵ－ＢＯＤ | クロロホルム | ﾄﾗﾝｽ-1.2-ｼﾞｸﾛﾛｴﾁﾚﾝ | 1.2-ｼﾞｸﾛﾛﾌﾟﾛﾊﾟﾝ | p-ｼﾞｸﾛﾛﾍﾞﾝｾﾞﾝ | イソキサチオン | ダイアジノン | ﾌｪﾆﾄﾛﾁｵﾝ(MEP) | イソプロチオラン | オキシン銅 | ｸﾛﾛﾀﾛﾆﾙ(TPN) | プロピザミド | ＥＰＮ | ｼﾞｸﾛﾙﾎﾞｽ(DDVP) | ﾌｪﾉﾌﾞｶﾙﾌﾞ(BPMC) | ｲﾌﾟﾛﾍﾞﾝﾎｽ(IBP) | ｸﾛﾙﾆﾄﾛﾌｪﾝ(CNP) | トルエン | キシレン | フタル酸ｼﾞｴﾁﾙﾍｷｼﾙ | 塩化ビニルモノマー | エピクロロヒドリン | 1.4－ジオキサン | ウラン
[8 empty] | m | m3/sec | m | m | ℃ | ℃ |  |  | cm |  | mg/l | mg/l | mg/l | mg/l | MPN/100ml | mg/l | mg/l | mg/l | mg/l | mg/l | mg/l | mg/l | mg/l | mg/l | mg/l | mg/l | mg/l | mg/l | mg/l | mg/l | mg/l | mg/l | mg/l | mg/l | mg/l | mg/l | mg/l | mg/l | mg/l | mg/l | mg/l | mg/l | mg/l | mg/l | mg/l | mg/l | mg/l | mg/l | mg/l | mg/l | mg/l | mg/l | mg/l | mg/l | mS/m | mg/l | mg/l | mg/l | mg/l | 個/100ml | mg/l | mg/l | mg/l | mg/l | mg/l | mg/l | mg/l | mg/l | mg/l | mg/l | mg/l | mg/l | mg/l | mg/l | mg/l | mg/l | mg/l | mg/l | mg/l | mg/l | mg/l | mg/l | mg/l | mg/l
2 | 大和川（奈良） | 2 | 上吐田橋 | 2010-04-25 | 10:20 | 流心 | 快晴 | -0.58 | 2.07 | 0.5 | 0.1 | 14.7 | 15.4 | 淡緑褐色透 | 無臭 | 32 |  | 10.9 | [36 empty] | 0.04 | [5 empty] | 3 | 17.4 | 7.8 |  |  |  | 410
2 | 大和川（奈良） | 2 | 上吐田橋 | 2010-04-25 | 16:20 | 流心 | 快晴 | -0.57 |  | 0.5 | 0.1 | 18.8 | 13.8 | 淡緑褐色透 | 無臭 | 30
2 | 大和川（奈良） | 2 | 上吐田橋 | 2010-04-25 | 22:20 | 流心 | 快晴 | -0.56 |  | 0.5 | 0.1 | 10.9 | 14.8 | 淡緑褐色透 | 無臭 | 31
2 | 大和川（奈良） | 2 | 上吐田橋 | 2010-04-26 | 4:20 | 流心 | 快晴 | -0.57 |  | 0.5 | 0.1 | 5.8 | 14.5 | 淡緑褐色透 | 無臭 | 33
2 | 大和川（奈良） | 2 | 上吐田橋 | [13 empty] | 7.8 |  | 1.7 | 5.6 | 15.2 | [46 empty] | 1.6
2 | 大和川（奈良） | 3 | 太子橋 | 2010-04-25 | 10:40 | 流心 | 快晴 | 0.17 | 6.6 | 0.7 | 0.1 | 14.9 | 16.2 | 淡緑褐色透 | 下水処理弱 | 41 |  | 10 | [36 empty] | 0.12 | [5 empty] | 3.9 | 29.8 | 31.2 |  |  |  | 350
2 | 大和川（奈良） | 3 | 太子橋 | 2010-04-25 | 16:40 | 流心 | 快晴 | 0.18 |  | 0.7 | 0.1 | 16.2 | 16.7 | 淡緑褐色透 | 下水処理弱 | 39
2 | 大和川（奈良） | 3 | 太子橋 | 2010-04-25 | 22:40 | 流心 | 快晴 | 0.17 |  | 0.7 | 0.1 | 8.9 | 15.7 | 淡緑褐色透 | 下水処理弱 | 37
2 | 大和川（奈良） | 3 | 太子橋 | 2010-04-26 | 4:40 | 流心 | 快晴 | 0.18 |  | 0.7 | 0.1 | 4.7 | 15.6 | 淡緑褐色透 | 下水処理弱 | 40
2 | 大和川（奈良） | 3 | 太子橋 | [13 empty] | 7.5 |  | 3.5 | 7.4 | 13.1 | [46 empty] | 2.4
2 | 大和川（奈良） | 4 | 小柳橋 | 2010-04-25 | 11:00 | 流心 | 快晴 | 0.01 | 1.2 | 0.7 | 0.1 | 15.9 | 15.4 | 無色透明 | 無臭 | 95 | 7.8 | 10.4 | 1.3 | 4.2 | 5.7 | [17 empty] | <0.0001 |  |  |  | <0.0001 |  | 1.46 |  |  |  |  | 0.005 |  |  |  |  | 0.12 | 0.036 | 1.42 | 1.98 | 0.086 | 0.119 |  | 24.6 | 18.5 |  | <0.001 | 0.03 | 470
2 | 大和川（奈良） | 5 | 保橋 | 2010-04-25 | 11:20 | 流心 | 快晴 | 0.66 |  | 0.5 | 0.1 | 16.4 | 15.6 | 淡緑褐色透 | 無臭 | 93 | [44 empty] | 3.3 | [6 empty] | 1.3
2 | 大和川（奈良） | 6 | 御幸大橋 | 2010-04-25 | 11:40 | 流心 | 快晴 |  | 14.45 | 0.4 | 0.1 | 14.2 | 14.3 | 淡緑褐色透 | 無臭 | 56 |  | 10.3 | [36 empty] | 0.12 |  |  | 2.84 |  | 0.306 | 3.2 | 28.5 | 25.1 |  |  |  | 390
2 | 大和川（奈良） | 6 | 御幸大橋 | 2010-04-25 | 17:40 | 流心 | 快晴 |  |  | 0.4 | 0.1 | 16.1 | 15.9 | 淡緑褐色透 | 無臭 | 52
2 | 大和川（奈良） | 6 | 御幸大橋 | 2010-04-25 | 23:40 | 流心 | 快晴 |  |  | 0.4 | 0.1 | 10.7 | 14.8 | 淡緑褐色透 | 無臭 | 48
2 | 大和川（奈良） | 6 | 御幸大橋 | 2010-04-26 | 5:40 | 流心 | 快晴 |  |  | 0.4 | 0.1 | 6.7 | 14.3 | 淡緑褐色透 | 無臭 | 54
2 | 大和川（奈良） | 6 | 御幸大橋 | [13 empty] | 7.7 |  | 2.5 | 5.9 | 10 | [46 empty] | 1.7
2 | 大和川（奈良） | 7 | 藤井 | 2010-04-25 | 12:10 | 流心 | 快晴 | 1 | 17.42 | 0.5 | 0.1 | 17.7 | 16.6 | 淡緑褐色透 | 無臭 | 50 |  | 10 | [6 empty] | <0.001 | [13 empty] | <0.0001 |  |  |  | <0.0001 |  | 2.2 |  |  |  |  | 0.012 |  |  |  |  | 0.14 | 0.051 | 2.15 | 2.89 | 0.291 | 0.328 | 3.2 | 27 | 23 |  | <0.001 | 0.05 | 640
2 | 大和川（奈良） | 7 | 藤井 | 2010-04-25 | 18:10 | 流心 | 快晴 | 0.97 |  | 0.5 | 0.1 | 14.2 | 17.6 | 淡緑褐色透 | 無臭 | 55
2 | 大和川（奈良） | 7 | 藤井 | 2010-04-26 | 0:10 | 流心 | 快晴 | 0.95 |  | 0.5 | 0.1 | 9.2 | 14.4 | 淡緑褐色透 | 無臭 | 51
2 | 大和川（奈良） | 7 | 藤井 | 2010-04-26 | 6:10 | 流心 | 快晴 | 0.98 |  | 0.5 | 0.1 | 5.9 | 13.8 | 淡緑褐色透 | 無臭 | 59
2 | 大和川（奈良） | 7 | 藤井 | [13 empty] | 7.7 |  | 2.6 | 6.3 | 10.9 | [46 empty] | 1.9
2 | 大和川（奈良） | 8 | 額田部高橋 | 2010-04-25 | 10:00 | 流心 | 快晴 | 0.18 | 2.38 | 0.9 | 0.1 | 13.8 | 12.7 | 淡緑褐色透 | 無臭 | 34 | 7.8 | 10.9 | 2.5 | 7.4 | 18 | [17 empty] | <0.0001 |  |  |  | <0.0001 |  | 0.93 |  |  |  |  | 0.01 |  |  |  |  | 0.1 | 0.032 | 0.9 | 1.52 | 0.092 | 0.154 | 3.2 | 21.3 | 15.9 |  | <0.001 | 0.04 | 1300 | 2.2
3 | 大和川（大阪） | 1 | 国豊橋 | 2010-04-25 | 10:00 | 流心 | 晴 | 0.05 | 17.55 | 0.8 | 0.1 | 16.1 | 17 | 淡灰緑色透 | 無臭 | 47 |  | 9.7 | [36 empty] | 0.12 | [5 empty] | 3.3 | 24.8 | 24.6 |  |  |  | 1500
3 | 大和川（大阪） | 1 | 国豊橋 | 2010-04-25 | 16:00 | 流心 | 晴 | 0.05 |  | 0.8 | 0.1 | 19.6 | 22.8 | 淡灰緑色透 | 無臭 | 57
3 | 大和川（大阪） | 1 | 国豊橋 | 2010-04-25 | 22:00 | 流心 | 晴 | 0.03 |  | 0.8 | 0.1 | 10.5 | 25 | 淡灰緑色透 | 無臭 | 55
3 | 大和川（大阪） | 1 | 国豊橋 | 2010-04-26 | 4:00 | 流心 | 晴 | 0.07 |  | 0.8 | 0.1 | 8.9 | 22.3 | 淡灰緑色透 | 無臭 | 53
3 | 大和川（大阪） | 1 | 国豊橋 | [13 empty] | 7.7 |  | 2.7 | 6.2 | 13.8 | [46 empty] | 2
3 | 大和川（大阪） | 2 | 石川橋 | 2010-04-25 | 10:20 | 流心 | 晴 | -0.32 |  | 0.5 | 0.1 | 15.6 | 19 | 無色透明 | 無臭 | >100 |  | 10.9 |  |  |  | 7900 |  |  | <0.001 | [19 empty] | 1.14 |  |  |  |  | 0.005 |  |  |  |  | 0.05 | 0.015 | 1.12 | 1.44 | 0.053 | 0.082 | 1.6 | 17.3 | 14.9 |  | <0.001 | 0.02 | 120
3 | 大和川（大阪） | 2 | 石川橋 | 2010-04-25 | 16:20 | 流心 | 晴 | -0.3 |  | 0.5 | 0.1 | 16.4 | 22.2 | 無色透明 | 無臭 | >100
3 | 大和川（大阪） | 2 | 石川橋 | 2010-04-25 | 22:20 | 流心 | 晴 | -0.31 |  | 0.5 | 0.1 | 9.2 | 21.8 | 無色透明 | 無臭 | >100
3 | 大和川（大阪） | 2 | 石川橋 | 2010-04-26 | 4:20 | 流心 | 晴 | -0.32 |  | 0.5 | 0.1 | 9 | 16.3 | 無色透明 | 無臭 | >100
3 | 大和川（大阪） | 2 | 石川橋 | [13 empty] | 8 |  | 1 | 3 | 6.8 | [46 empty] | 0.9
3 | 大和川（大阪） | 3 | 河内橋 | 2010-04-25 | 10:40 | 流心 | 晴 | -1.99 | 21.4 | 0.9 | 0.1 | 17.4 | 20.1 | 淡灰緑色透 | 無臭 | 55 |  | 10.1 | [26 empty] | 2.32 |  |  |  |  | 0.012 |  |  |  |  | 0.11 | 0.06 | 2.26 | 2.88 | 0.338 | 0.354 | 3 | 23.2 | 24 |  | <0.001 | 0.04 | 820
3 | 大和川（大阪） | 3 | 河内橋 | 2010-04-25 | 16:40 | 流心 | 晴 | -2.01 |  | 0.9 | 0.1 | 17.9 | 28 | 淡灰緑色透 | 無臭 | 62
3 | 大和川（大阪） | 3 | 河内橋 | 2010-04-25 | 22:40 | 流心 | 晴 | -2.03 |  | 0.9 | 0.1 | 10.1 | 23.1 | 淡灰緑色透 | 無臭 | 71
3 | 大和川（大阪） | 3 | 河内橋 | 2010-04-26 | 4:40 | 流心 | 晴 | -2.01 |  | 0.9 | 0.1 | 8.5 | 20.8 | 淡灰緑色透 | 無臭 | 76
3 | 大和川（大阪） | 3 | 河内橋 | [13 empty] | 7.9 |  | 1.9 | 5 | 10.7 | [46 empty] | 1.4
3 | 大和川（大阪） | 4 | 浅香（新） | 2010-04-25 | 11:30 | 流心 | 晴 | 0.42 | 23.75 | 0.9 | 0.1 | 17.1 | 26.1 | 淡灰緑色透 | 無臭 | 56 |  | 9.9 | [26 empty] | 2.31 |  |  |  |  | 0.013 |  |  |  |  | 0.09 | 0.049 | 2.26 | 2.78 | 0.254 | 0.272 | 2.9 | 22 | 28.7 |  | 0.001 | 0.03 | 220
3 | 大和川（大阪） | 4 | 浅香（新） | 2010-04-25 | 17:30 | 流心 | 晴 | 0.38 |  | 0.9 | 0.1 | 16.6 | 21.7 | 淡灰緑色透 | 無臭 | 62
3 | 大和川（大阪） | 4 | 浅香（新） | 2010-04-25 | 23:30 | 流心 | 晴 | 0.38 |  | 0.9 | 0.1 | 13.6 | 24 | 淡灰緑色透 | 無臭 | 72
3 | 大和川（大阪） | 4 | 浅香（新） | 2010-04-26 | 5:30 | 流心 | 晴 | 0.36 |  | 0.9 | 0.1 | 9.1 | 22 | 淡灰緑色透 | 無臭 | 80
3 | 大和川（大阪） | 4 | 浅香（新） | [13 empty] | 7.7 |  | 2.1 | 6 | 12 | [46 empty] | 1.6
3 | 大和川（大阪） | 5 | 遠里小野橋 | 2010-04-25 | 12:00 | 流心 | 晴 | 0.41 | 30.94 | 0.6 | 0.1 | 17.6 | 23.2 | 淡灰緑色透 | 無臭 | 63 |  | 9.8 | [26 empty] | 2.28 |  |  |  |  | 0.012 |  |  |  |  | 0.18 | 0.05 | 2.23 | 2.94 | 0.253 | 0.282 | 3 | 24.3 | 27.3 |  | 0.002 | 0.03 | 740
3 | 大和川（大阪） | 5 | 遠里小野橋 | 2010-04-25 | 18:00 | 流心 | 晴 | 0.38 |  | 0.6 | 0.1 | 16.3 | 22 | 淡灰緑色透 | 無臭 | 55
3 | 大和川（大阪） | 5 | 遠里小野橋 | 2010-04-26 | 0:00 | 流心 | 晴 | 0.38 |  | 0.6 | 0.1 | 11.4 | 24 | 淡灰緑色透 | 無臭 | 64
3 | 大和川（大阪） | 5 | 遠里小野橋 | 2010-04-26 | 6:00 | 流心 | 晴 | 0.36 |  | 0.6 | 0.1 | 9 | 25 | 淡灰緑色透 | 無臭 | 82
3 | 大和川（大阪） | 5 | 遠里小野橋 | [13 empty] | 7.8 |  | 2 | 5.7 | 11.2 | [46 empty] | 1.4
各水質調査地点において１日４回測定している地点について、表の
一番下段の行は１日に測定した試料を混合して分析した数値です。