## 22_07
〈表の見方〉
調査河川ｺｰﾄﾞ | 調査河川名 | 地点ｺｰﾄﾞ | 地点名 | 採水日 | 採水時刻 | 採水位置 | 天候 | 水位 | 流量 | 全水深 | 採水水深 | 気温 | 水温 | 外観１（水の色相） | 臭気（冷時） | 透視度
2 | 大和川（奈良） | 2 | 上吐田橋 | 2005-12-08 | 10:00 | 流心 | 晴 | -0.72 | 0.35 | 0.5 | 0.1 | 7.6 | 6.2 | 淡緑褐色透 | 無臭 | 28
2 | 大和川（奈良） | 2 | 上吐田橋 | 2005-12-08 | 16:00 | 流心 | 曇 | -0.74 |  | 0.5 | 0.1 | 7.7 | 6.2 | 淡緑褐色透 | 無臭 | 32
2 | 大和川（奈良） | 2 | 上吐田橋 | 2005-12-08 | 22:00 | 流心 | 晴 | -0.73 |  | 0.5 | 0.1 | 3.5 | 5.7 | 淡緑褐色透 | 無臭 | 24
2 | 大和川（奈良） | 2 | 上吐田橋 | 2005-12-09 | 4:00 | 流心 | 晴 | -0.75 |  | 0.5 | 0.1 | 2 | 6 | 淡緑褐色透 | 無臭 | 23
2 | 大和川（奈良） | 2 | 上吐田橋
調査河川ｺｰﾄﾞ | 調査河川名 | 地点ｺｰﾄﾞ | 地点名 | 採水日 | 採水時刻 | 採水位置 | 天候 | 水位 | 流量 | 全水深 | 採水水深 | 気温 | 水温 | 外観１（水の色相） | 臭気（冷時） | 透視度 | ｐＨ | ＤＯ | ＢＯＤ | ＣＯＤ | ＳＳ | 大腸菌群数 | カドミウム | （全）シアン | 鉛 | ６価クロム | ヒ素 | 総水銀 | ＰＣＢ | ﾄﾘｸﾛﾛｴﾁﾚﾝ | ﾃﾄﾗｸﾛﾛｴﾁﾚﾝ | 四塩化炭素 | ｼﾞｸﾛﾛﾒﾀﾝ | 1.2-ｼﾞｸﾛﾛｴﾀﾝ | 1.1.1-ﾄﾘｸﾛﾛｴﾀﾝ | 1.1.2-ﾄﾘｸﾛﾛｴﾀﾝ | 1.1-ｼﾞｸﾛﾛｴﾁﾚﾝ | ｼｽ-1.2-ｼﾞｸﾛﾛｴﾁﾚﾝ | 1.3-ｼﾞｸﾛﾛﾌﾟﾛﾍﾟﾝ(D-D) | チウラム | シマジン（ＣＡＴ） | ﾁｵﾍﾞﾝｶﾙﾌﾞ(ﾍﾞﾝﾁｵｶｰﾌﾞ) | ベンゼン | セレン | 硝酸及び亜硝酸態窒素 | ふっ素 | ほう素 | フェノール類 | 銅 | 全亜鉛 | 溶解性鉄 | 溶解性マンガン | （全）クロム | n-ヘキサン抽出物質 | アンモニウム態窒素 | 亜硝酸態窒素 | 硝酸態窒素 | 総窒素 | オルトリン酸態リン | 総リン | 有機態炭素（TOC） | 導電率 | 塩化物イオン | 全マンガン | ニッケル | 陰ｲｵﾝ界面活性剤 | 糞便性大腸菌群数 | ＡＴＵ－ＢＯＤ | クロロホルム | ﾄﾗﾝｽ-1.2-ｼﾞｸﾛﾛｴﾁﾚﾝ | 1.2-ｼﾞｸﾛﾛﾌﾟﾛﾊﾟﾝ | p-ｼﾞｸﾛﾛﾍﾞﾝｾﾞﾝ | イソキサチオン | ダイアジノン | ﾌｪﾆﾄﾛﾁｵﾝ(MEP) | イソプロチオラン | オキシン銅 | ｸﾛﾛﾀﾛﾆﾙ(TPN) | プロピザミド | ＥＰＮ | ｼﾞｸﾛﾙﾎﾞｽ(DDVP) | ﾌｪﾉﾌﾞｶﾙﾌﾞ(BPMC) | ｲﾌﾟﾛﾍﾞﾝﾎｽ(IBP) | ｸﾛﾙﾆﾄﾛﾌｪﾝ(CNP) | トルエン | キシレン | フタル酸ｼﾞｴﾁﾙﾍｷｼﾙ | 塩化ビニルモノマー | エピクロロヒドリン | 1.4－ジオキサン | ウラン
[8 empty] | m | m3/sec | m | m | ℃ | ℃ |  |  | cm |  | mg/l | mg/l | mg/l | mg/l | MPN/100ml | mg/l | mg/l | mg/l | mg/l | mg/l | mg/l | mg/l | mg/l | mg/l | mg/l | mg/l | mg/l | mg/l | mg/l | mg/l | mg/l | mg/l | mg/l | mg/l | mg/l | mg/l | mg/l | mg/l | mg/l | mg/l | mg/l | mg/l | mg/l | mg/l | mg/l | mg/l | mg/l | mg/l | mg/l | mg/l | mg/l | mg/l | mg/l | mg/l | mS/m | mg/l | mg/l | mg/l | mg/l | 個/100ml | mg/l | mg/l | mg/l | mg/l | mg/l | mg/l | mg/l | mg/l | mg/l | mg/l | mg/l | mg/l | mg/l | mg/l | mg/l | mg/l | mg/l | mg/l | mg/l | mg/l | mg/l | mg/l | mg/l | mg/l
2 | 大和川（奈良） | 1 | 井筒橋 | 2010-07-21 | 9:30 | 流心 | 晴 | -0.26 |  | 0.4 | 0.1 | 31.9 | 29.3 | 淡緑褐色透 | 無臭 | 46 | [8 empty] | 0.001
2 | 大和川（奈良） | 2 | 上吐田橋 | 2010-07-21 | 10:20 | 流心 | 晴 | -0.64 | 1.04 | 0.6 | 0.1 | 33.7 | 31.3 | 淡緑褐色透 | 無臭 | 41 |  | 10.6 | [36 empty] | 0 | [5 empty] | 2.6 | 14.9 | 6.4 |  |  |  | 440
2 | 大和川（奈良） | 2 | 上吐田橋 | 2010-07-21 | 16:20 | 流心 | 晴 | -0.68 |  | 0.5 | 0.1 | 33.9 | 30.2 | 淡緑褐色透 | 無臭 | 40
2 | 大和川（奈良） | 2 | 上吐田橋 | 2010-07-21 | 22:20 | 流心 | 晴 | -0.69 |  | 0.5 | 0.1 | 28.6 | 30 | 淡緑褐色透 | 無臭 | 38
2 | 大和川（奈良） | 2 | 上吐田橋 | 2010-07-22 | 4:20 | 流心 | 晴 | -0.68 |  | 0.5 | 0.1 | 24.8 | 29.4 | 淡緑褐色透 | 無臭 | 37
2 | 大和川（奈良） | 2 | 上吐田橋 | [13 empty] | 8.7 |  | 3 | 5.8 | 6.9 | [46 empty] | 2.6
2 | 大和川（奈良） | 3 | 太子橋 | 2010-07-21 | 10:40 | 流心 | 晴 | 0.24 | 10.39 | 0.6 | 0.1 | 33.4 | 31.1 | 淡緑褐色透 | 下水処理弱 | 44 |  | 7.7 | [26 empty] | 1.95 | [9 empty] | 0.04 | 0.02 | 1.93 |  |  |  | 3.9 | 30.8 | 33 |  |  |  | 9600
2 | 大和川（奈良） | 3 | 太子橋 | 2010-07-21 | 16:40 | 流心 | 晴 | 0.18 |  | 0.5 | 0.1 | 33 | 29.7 | 淡緑褐色透 | 下水処理弱 | 53
2 | 大和川（奈良） | 3 | 太子橋 | 2010-07-21 | 22:40 | 流心 | 晴 | 0.17 |  | 0.5 | 0.1 | 28.2 | 28.4 | 淡緑褐色透 | 下水処理弱 | 50
2 | 大和川（奈良） | 3 | 太子橋 | 2010-07-22 | 4:40 | 流心 | 晴 | 0.18 |  | 0.5 | 0.1 | 24.7 | 28 | 淡緑褐色透 | 下水処理弱 | 48
2 | 大和川（奈良） | 3 | 太子橋 | [13 empty] | 7.6 |  | 3.3 | 7.5 | 8.2 | [46 empty] | 2.4
2 | 大和川（奈良） | 4 | 小柳橋 | 2010-07-21 | 11:00 | 流心 | 晴 | 0 | 1.38 | 0.7 | 0.1 | 34.7 | 28.5 | 淡緑褐色透 | 無臭 | 73 | 7.9 | 7.7 | 1.1 | 4.3 | 3.6 | [17 empty] | <0.0001 |  |  |  | <0.0001 |  | 1.04 |  |  |  |  | 0.003 |  |  |  |  | 0.02 | 0.015 | 1.03 | 1.36 | 0.137 | 0.156 |  | 21 | 12.5 |  | <0.001 | 0.01 | 57000
2 | 大和川（奈良） | 5 | 保橋 | 2010-07-21 | 11:20 | 流心 | 晴 | 0.69 |  | 0.6 | 0.1 | 34 | 29.4 | 淡緑褐色透 | 無臭 | 68 | [28 empty] | 2.2 | [10 empty] | 0.026 | 2.17 |  |  |  | 3.1 | [6 empty] | 1.2
2 | 大和川（奈良） | 6 | 御幸大橋 | 2010-07-21 | 11:40 | 流心 | 晴 |  | 18.06 | 0.4 | 0.1 | 33.6 | 29.2 | 淡緑褐色透 | 無臭 | 78 |  | 7.6 | [26 empty] | 2.04 | [9 empty] | 0.03 | 0.019 | 2.02 | 2.71 |  | 0.337 | 2.9 | 28.6 | 26.4 |  |  |  | 1800
2 | 大和川（奈良） | 6 | 御幸大橋 | 2010-07-21 | 17:40 | 流心 | 晴 |  |  | 0.4 | 0.1 | 32.6 | 29.9 | 淡緑褐色透 | 無臭 | 76
2 | 大和川（奈良） | 6 | 御幸大橋 | 2010-07-21 | 23:40 | 流心 | 晴 |  |  | 0.4 | 0.1 | 27.5 | 29.7 | 淡緑褐色透 | 無臭 | 75
2 | 大和川（奈良） | 6 | 御幸大橋 | 2010-07-22 | 5:40 | 流心 | 晴 |  |  | 0.4 | 0.1 | 25 | 27.7 | 淡緑褐色透 | 無臭 | 78
2 | 大和川（奈良） | 6 | 御幸大橋 | [13 empty] | 7.8 |  | 1.5 | 5.5 | 4.9 | [46 empty] | 1.2
2 | 大和川（奈良） | 7 | 藤井 | 2010-07-21 | 12:10 | 流心 | 晴 | 1.01 | 23.16 | 0.8 | 0.1 | 35.3 | 32.6 | 淡緑褐色透 | 無臭 | 70 |  | 7.8 | [6 empty] | <0.001 | [13 empty] | <0.0001 |  |  |  | <0.0001 |  | 1.46 |  |  |  |  | 0.009 |  |  |  |  | 0 | 0.017 | 1.44 | 2.01 | 0.286 | 0.336 | 3.1 | 24.4 | 18.9 |  | <0.001 | 0.02 | 1600
2 | 大和川（奈良） | 7 | 藤井 | 2010-07-21 | 18:10 | 流心 | 晴 | 1.04 |  | 0.8 | 0.1 | 31.3 | 30.4 | 淡緑褐色透 | 無臭 | 73
2 | 大和川（奈良） | 7 | 藤井 | 2010-07-22 | 0:10 | 流心 | 晴 | 1.04 |  | 0.8 | 0.1 | 26.5 | 28.3 | 淡緑褐色透 | 無臭 | 71
2 | 大和川（奈良） | 7 | 藤井 | 2010-07-22 | 6:10 | 流心 | 晴 | 1.06 |  | 0.8 | 0.1 | 26.5 | 27.6 | 淡緑褐色透 | 無臭 | 73
2 | 大和川（奈良） | 7 | 藤井 | [13 empty] | 7.8 |  | 1.8 | 6 | 7.6 | [46 empty] | 1.6
2 | 大和川（奈良） | 8 | 額田部高橋 | 2010-07-21 | 10:00 | 流心 | 晴 | 0.19 | 2.76 | 0.9 | 0.1 | 32.6 | 30.8 | 淡緑褐色透 | 無臭 | 39 | 8.4 | 8.5 | 2.2 | 7.1 | 9.6 | [17 empty] | <0.0001 |  |  |  | <0.0001 |  | 0.58 |  |  |  |  | 0.007 |  |  |  |  | 0 | 0.022 | 0.56 | 1.12 | 0.163 | 0.213 | 3.5 | 21.6 | 14.6 |  | <0.001 | 0.02 | 1900 | 2.2
2 | 大和川（奈良） | 9 | 郡界橋 | 2010-07-21 | 9:00 | 流心 | 晴 | -0.28 |  | 0.3 | 0.1 | 30.9 | 28.3 | 淡緑褐色透 | 無臭 | 73 | [8 empty] | <0.001 | [20 empty] | 0.12
3 | 大和川（大阪） | 1 | 国豊橋 | 2010-07-21 | 10:00 | 流心 | 晴 | 0.13 | 23.18 | 0.8 | 0.1 | 29.8 | 28.4 | 淡灰緑色透 | 無臭 | 52 |  | 7.2 | [6 empty] | <0.001 | [19 empty] | 1.96 | [9 empty] | 0.01 | 0.018 | 1.94 |  |  |  | 3 | 27.1 | 24.2 |  |  |  | 3700
3 | 大和川（大阪） | 1 | 国豊橋 | 2010-07-21 | 16:00 | 流心 | 晴 | 0.08 |  | 0.8 | 0.1 | 37 | 32.1 | 淡灰緑色透 | 無臭 | 64
3 | 大和川（大阪） | 1 | 国豊橋 | 2010-07-21 | 22:00 | 流心 | 晴 | 0.03 |  | 0.7 | 0.1 | 27.5 | 29.8 | 淡灰緑色透 | 無臭 | 77
3 | 大和川（大阪） | 1 | 国豊橋 | 2010-07-22 | 4:00 | 流心 | 晴 | 0.08 |  | 0.8 | 0.1 | 24.8 | 27.6 | 淡灰緑色透 | 無臭 | 75
3 | 大和川（大阪） | 1 | 国豊橋 | [13 empty] | 7.9 |  | 1.5 | 5.6 | 8.1 | [46 empty] | 1.4
3 | 大和川（大阪） | 2 | 石川橋 | 2010-07-21 | 10:20 | 流心 | 晴 | -0.33 |  | 0.6 | 0.1 | 31 | 27.7 | 淡灰緑色透 | 無臭 | 92 |  | 8 |  |  |  | 49000 |  |  | <0.001 | [19 empty] | 1.11 |  |  |  |  | 0.005 |  |  |  |  | 0 | 0.01 | 1.1 | 1.34 | 0.076 | 0.092 | 1.5 | 23.2 | 16.1 |  | <0.001 | <0.01 | 3400
3 | 大和川（大阪） | 2 | 石川橋 | 2010-07-21 | 16:20 | 流心 | 晴 | -0.35 |  | 0.6 | 0.1 | 36.2 | 29.4 | 無色透明 | 無臭 | >100
3 | 大和川（大阪） | 2 | 石川橋 | 2010-07-21 | 22:20 | 流心 | 晴 | -0.35 |  | 0.6 | 0.1 | 26.7 | 26.5 | 無色透明 | 無臭 | >100
3 | 大和川（大阪） | 2 | 石川橋 | 2010-07-22 | 4:20 | 流心 | 晴 | -0.35 |  | 0.6 | 0.1 | 23.9 | 25.1 | 無色透明 | 無臭 | >100
3 | 大和川（大阪） | 2 | 石川橋 | [13 empty] | 7.9 |  | 0.7 | 2.9 | 4.3 | [46 empty] | 0.7
3 | 大和川（大阪） | 3 | 河内橋 | 2010-07-21 | 10:40 | 流心 | 晴 | -1.96 | 28.33 | 0.8 | 0.1 | 34.7 | 29.6 | 淡灰緑色透 | 無臭 | 68 |  | 7.5 | [26 empty] | 1.95 |  |  |  |  | 0.009 |  |  |  |  | 0.02 | 0.017 | 1.93 | 2.49 | 0.323 | 0.362 | 2.9 | 26.7 | 23.2 |  | 0.001 | 0.02 | 5800
3 | 大和川（大阪） | 3 | 河内橋 | 2010-07-21 | 16:40 | 流心 | 晴 | -2 |  | 0.8 | 0.1 | 34.5 | 31.2 | 淡灰緑色透 | 無臭 | 72
3 | 大和川（大阪） | 3 | 河内橋 | 2010-07-21 | 22:40 | 流心 | 晴 | -2.05 |  | 0.7 | 0.1 | 26.9 | 28.8 | 淡灰緑色透 | 無臭 | 79
3 | 大和川（大阪） | 3 | 河内橋 | 2010-07-22 | 4:40 | 流心 | 晴 | -2.02 |  | 0.7 | 0.1 | 24.4 | 26.7 | 淡灰緑色透 | 無臭 | 83
3 | 大和川（大阪） | 3 | 河内橋 | [13 empty] | 7.9 |  | 1.3 | 5.1 | 8 | [46 empty] | 1.2
3 | 大和川（大阪） | 4 | 浅香（新） | 2010-07-21 | 11:30 | 流心 | 晴 | 0.5 | 25.47 | 0.7 | 0.1 | 33.3 | 30.5 | 淡灰緑色透 | 無臭 | 52 |  | 7.9 | [26 empty] | 1.71 |  |  |  |  | 0.01 |  |  |  |  | 0 | 0.009 | 1.7 | 2.19 | 0.263 | 0.3 | 2.6 | 25 | 20 |  | 0.001 | 0.01 | 1200
3 | 大和川（大阪） | 4 | 浅香（新） | 2010-07-21 | 17:30 | 流心 | 晴 | 0.42 |  | 0.6 | 0.1 | 31.3 | 31.1 | 淡灰緑色透 | 無臭 | 68
3 | 大和川（大阪） | 4 | 浅香（新） | 2010-07-21 | 23:30 | 流心 | 晴 | 0.44 |  | 0.6 | 0.1 | 26.7 | 28.9 | 淡灰緑色透 | 無臭 | 72
3 | 大和川（大阪） | 4 | 浅香（新） | 2010-07-22 | 5:30 | 流心 | 晴 | 0.43 |  | 0.6 | 0.1 | 24.9 | 27.3 | 淡灰緑色透 | 無臭 | 83
3 | 大和川（大阪） | 4 | 浅香（新） | [13 empty] | 8 |  | 1.2 | 4.7 | 7.3 | [46 empty] | 1.1
3 | 大和川（大阪） | 5 | 遠里小野橋 | 2010-07-21 | 12:00 | 流心 | 晴 | 0.5 | 33.4 | 0.6 | 0.1 | 34.2 | 30.8 | 淡灰緑色透 | 無臭 | 63 |  | 7.9 | [26 empty] | 1.97 |  |  |  |  | 0.01 |  |  |  |  | 0.24 | 0.048 | 1.92 | 2.74 | 0.256 | 0.29 | 2.8 | 29.4 | 28.1 |  | 0.001 | 0.02 | 2800
3 | 大和川（大阪） | 5 | 遠里小野橋 | 2010-07-21 | 18:00 | 流心 | 晴 | 0.44 |  | 0.5 | 0.1 | 31.3 | 30.9 | 淡灰緑色透 | 無臭 | 73
3 | 大和川（大阪） | 5 | 遠里小野橋 | 2010-07-22 | 0:00 | 流心 | 晴 | 0.43 |  | 0.5 | 0.1 | 27.1 | 28.7 | 淡灰緑色透 | 無臭 | 82
3 | 大和川（大阪） | 5 | 遠里小野橋 | 2010-07-22 | 6:00 | 流心 | 晴 | 0.43 |  | 0.5 | 0.1 | 25.6 | 27.6 | 淡灰緑色透 | 無臭 | 90
3 | 大和川（大阪） | 5 | 遠里小野橋 | [13 empty] | 7.9 |  | 1.5 | 5.4 | 7.3 | [46 empty] | 1.2
各水質調査地点において１日４回測定している地点について、表の
一番下段の行は１日に測定した試料を混合して分析した数値です。